## secs指令
direction | 指令 | 描述 | direction | 指令 | 描述 | 回复 or 发送
host->equipment | S1F3 | 查询SV值 | equipment->host | S1F4 |  | 返回SV值
host->equipment | S1F13 | 建立通讯 | equipment->host | S1F14 |  | MDLN: CYG SECSGEM SOFTREV: 1.0.0
host->equipment | S2F41 | 远程命令 | equipment->host | S2F42 | 回复值类型: BINARRY | 1：远程命令不正确 3：远程命令参数不正确 4：已接受远程命令，待下位机触发事件
|  |  | equipment->host | S6F11 | 发送事件给Host
|  |  | equipment->host | S5F1 | 报警/解除报警上报给Host alarm_code的数据类型：BINARRY alarm_id的数据类型：U4 alarm_text的数据类型：ASCII | alarm_code=2：设备安全报警 alarm_code=9：取消报警
host->equipment | S7F19 | 查看配方列表 | equipment->host | S7F20 | 返回配方列表

## collection_events
ce_id | ce_name | ce_description | report_id | sv_id | sv_name | sv_value_type | sv_description
上料机
1001 | control_state_change | 控制状态变化 | 1 | 501 | current_control_state | BINARY | 当前控制状态 | 1:Online Local 0:Online Remote
1002 | machine_state_change | 运行状态变化 | 2 | 502 | currnet_machine_state | BINARY | 当前运行状态 | 1:Manual 2:Auto 3:AutoRun 4:Alarm 5:Schedule down 6:Engineer
1006 | magazine_in_request_carrier | 托盘弹夹请求进站事件 | 6 | 612 | magazine_code_carrier | ASCII | 托盘弹夹码
1007 | magazine_in_request_product | 产品弹夹请求进站事件 | 7 | 613 | magazine_code_product | ASCII | 产品弹夹码
1008 | product_link_carrier_left | 左产品放入托盘事件 | 8 | 614 | product_code | ASCII | 产品码
|  |  |  | 615 | carrier_code | ASCII | 托盘码
|  |  |  | 616 | product_in_carrier_index | UINT_4 | 产品所在托盘穴位号
|  |  |  | 617 | product_state | UINT_4 | 产品状态
|  |  |  | 626 | carrier_state | UINT_4 | 上料机托盘状态 | 0:无料 1:OK托盘 2:NG托盘 3:最后一盘
1009 | product_link_carrier_right | 右产品放入托盘事件 | 9 | 614 | product_code | ASCII | 产品码
|  |  |  | 615 | carrier_code | ASCII | 托盘码
|  |  |  | 616 | product_in_carrier_index | UINT_4 | 产品所在托盘穴位号
|  |  |  | 617 | product_state | UINT_4 | 产品状态
|  |  |  | 626 | carrier_state | UINT_4 | 上料机托盘状态 | 0:无料 1:OK托盘 2:NG托盘 3:最后一盘
1010 | carrier_out_request | 带有产品的托盘请求出站事件 | 10 | 504 | current_lot_name | ASCII | 当前工单名称
|  |  |  | 615 | carrier_code | ASCII | 托盘码
|  |  |  | 623 | product_codes | ARRAY | 产品码列表
|  |  |  | 624 | product_states | ARRAY | 产品状态列表
转盘设备1
1001 | control_state_change | 控制状态变化 | 1 | 501 | current_control_state | BINARY | 当前控制状态 | 1:Online Local 0:Online Remote
1002 | machine_state_change | 运行状态变化 | 2 | 502 | currnet_machine_state | BINARY | 当前运行状态 | 1:Manual 2:Auto 3:AutoRun 4:Alarm 5:Schedule down 6:Engineer
1009 | carrier_in_request | 带有产品的托盘进站事件 | 9 | 615 | carrier_code | ASCII | 托盘码
1010 | product_link_transfer_carrier | 产品放入转盘事件 | 10 | 614 | product_code | ASCII | 产品码
|  |  |  | 617 | product_state | UINT_4 | 产品状态 | 1:OK 2:NG 0:无产品
|  |  |  | 618 | transfer_carrier_code | ASCII | 转盘码
|  |  |  | 619 | product_in_transfer_carrier_index | UINT_4 | 产品所在转盘穴位号
|  |  |  | 627 | transfer_carrier_state | UINT_4 | 转盘设备1转盘状态 | 0:无料 1:OK托盘 2:NG托盘 3:最后一盘
1011 | transfer_carrier_out | 银烧结托盘出站事件 | 11 | 618 | transfer_carrier_code | ASCII | 转盘码
|  |  |  | 623 | product_codes | ARRAY | 产品码列表
|  |  |  | 624 | product_states | ARRAY | 产品状态列表
1012 | match_recipe_result | 当前设备配方和eap下发配方匹配结果事件 | 12 | 503 | current_recipe_name | ASCII | 当前配方名称
|  |  |  | 605 | match_state | UINT_4 | 匹配结果 | 1：匹配成功 2: 匹配失败
|  |  |  | 608 | assign_recipe_name | ASCII | eap下发的配方name
转盘设备2
1001 | control_state_change | 控制状态变化 | 1 | 501 | current_control_state | BINARY | 当前控制状态 | 1:Online Local 0:Online Remote
1002 | machine_state_change | 运行状态变化 | 2 | 502 | currnet_machine_state | BINARY | 当前运行状态 | 1:Manual 2:Auto 3:AutoRun 4:Alarm 5:Schedule down 6:Engineer
1020 | transfer_carrier_in_request | 带有产品的转盘进站事件 | 20 | 618 | transfer_carrier_code | ASCII | 转盘码
1021 | product_link_carrier | 产品放入托盘事件 | 21 | 614 | product_code | ASCII | 产品码
|  |  |  | 615 | carrier_code | ASCII | 托盘码
|  |  |  | 616 | product_in_carrier_index | UINT_4 | 产品所在托盘穴位号
|  |  |  | 617 | product_state | UINT_4 | 产品状态 | 1:OK 2:NG 0:无产品
|  |  |  | 626 | carrier_state | UINT_4 | 上料机托盘状态 | 1:OK托盘 2:NG托盘 3:最后一盘
1011 | carrier_out | 银烧结托盘出站请求事件 | 11 | 615 | carrier_code | ASCII | 托盘码
|  |  |  | 623 | product_codes | ARRAY | 产品码列表
|  |  |  | 624 | product_states | ARRAY | 产品状态列表
1012 | match_recipe_result | 当前设备配方和eap下发配方匹配结果事件 | 12 | 503 | current_recipe_name | ASCII | 当前配方名称
|  |  |  | 605 | match_state | UINT_4 | 匹配结果 | 1：匹配成功 2: 匹配失败
|  |  |  | 608 | assign_recipe_name | ASCII | eap下发的配方name
Note on B3: 35000633: S6F11 W <L [3] <U1 1 > <U2 1001 > event_id: 1001 <L [1] <L [2] <U4 1 > report_id: 1 <L [1] <B 0x1> 1: 本地模式 0: EAP远程模式 > > > > .
Note on B4: 35000633: S6F11 W <L [3] <U1 1 > <U2 1002 > event_id: 1002 <L [1] <L [2] <U4 2 > report_id: 1 <L [1] <B 0x2> 1:Manual 2:Auto 3:AutoRun 4:Alarm > > > > .
Note on B5: 35000633: S6F11 W <L [3] <U1 1 > <U2 1006 > <L [1] <L [2] <U4 6 > <L [1] <A "test/mes1234567"> 装有托盘的弹夹码 > > > > .
Note on B6: 35000633: S6F11 W <L [3] <U1 1 > <U2 1007 > <L [1] <L [2] <U4 7 > <L [1] <A test12313> 装有产品的容器码 > > > > .
Note on B7: 35000633: S6F11 W <L [3] <U1 1 > <U2 1008 > <L [1] <L [2] <U4 8 > <L [5] <A "1003012429300227"> 产品码 <A "16A002240005"> 托盘码 <U4 2 > 产品所在托盘穴位 <U4 1 > 产品状态 <U4 1 > 托盘状态 > > > > .
Note on B12: 35000633: S6F11 W <L [3] <U1 1 > <U2 1009 > <L [1] <L [2] <U4 9 > <L [5] <A "1003012429300090"> 产品码 <A "16A002240047"> 托盘码 <U4 2 > 产品所在托盘穴位号 <U4 1 > 产品状态 <U4 1 > 托盘状态 > > > > .
Note on B17: S6F11 W <L [3] <U1 1 > <U2 1010 > <L [1] <L [2] <U4 10 > <L [4] <A "lot_name"> 当前工单号 <A "adsdasd"> 托盘码 <L [4] <A "sdfdsfd"> 产品码1 <A "sdfdsfd"> 产品码2 <A "sdfdsfd"> 产品码3 <A "sdfdsfd"> 产品码4 > <L [4] <U4 1 > 产品码1状态 <U4 1 > 产品码2状态 <U4 1 > 产品码3状态 <U4 1 > 产品码4状态 > > > > > .
Note on B22: 35000633: S6F11 W <L [3] <U1 1 > <U2 1001 > event_id: 1001 <L [1] <L [2] <U4 1 > report_id: 1 <L [1] <B 0x1> 1: 本地模式 0: EAP远程模式 > > > > .
Note on B23: 35000633: S6F11 W <L [3] <U1 1 > <U2 1001 > event_id: 1001 <L [1] <L [2] <U4 1 > report_id: 1 <L [1] <B 0x1> 1: 本地模式 0: EAP远程模式 > > > > .
Note on B24: 35000633: S6F11 W <L [3] <U1 1 > <U2 1009 > <L [1] <L [2] <U4 9 > <L [1] <A "16A002240080"> 带有4个产品的托盘 > > > > .
Note on B25: 35000633: S6F11 W <L [3] <U1 1 > <U2 1010 > <L [1] <L [2] <U4 10 > <L [5] <A "product1"> 产品码 <U4 1 > 产品状态 <A "003"> 银烧结托盘码 <U4 1 > 产品所在银烧结托盘穴位号 <U4 1 > 银烧结托盘状态 > > > > .
Note on B30: S6F11 W <L [3] <U1 1 > <U2 1012 > <L [1] <L [2] <U4 12 > <L [3] <A "adsdasd"> 银烧结托盘码 <L [4] 几个产品就几个码 <A "sdfdsfd"> 产品码1 <A "sdfdsfd"> 产品码2 <A "sdfdsfd"> 产品码3 <A "sdfdsfd"> 产品码4 > <L [4] 几个产品就几个状态 <U4 1 > 产品码1状态 <U4 1 > 产品码2状态 <U4 1 > 产品码3状态 <U4 1 > 产品码4状态 > > > > > . 产品所在穴位按照顺序依次排
Note on B33: S6F11 W <L [3] <U1 1 > <U2 1012 > <L [1] <L [2] <U4 3 > <L [12] <A "AMB-S"> 当前配方名称 <U4 2 > 1：匹配成功 2：匹配失败 <A "AMB-D"> eap下发的配方名称 > > > >
Note on B37: 35000633: S6F11 W <L [3] <U1 1 > <U2 1001 > event_id: 1001 <L [1] <L [2] <U4 1 > report_id: 1 <L [1] <B 0x1> 1: 本地模式 0: EAP远程模式 > > > > .
Note on B38: 35000633: S6F11 W <L [3] <U1 1 > <U2 1002 > event_id: 1002 <L [1] <L [2] <U4 2 > report_id: 1 <L [1] <B 0x2> 1:Manual 2:Auto 3:AutoRun 4:Alarm > > > > .
Note on B39: 35000633: S6F11 W <L [3] <U1 1 > <U2 1020 > <L [1] <L [2] <U4 20 > <L [1] <A "003"> 因烧结托盘码 > > > > .
Note on B40: 35000633: S6F11 W <L [3] <U1 1 > <U2 1021 > <L [1] <L [2] <U4 21 > <L [5] <A "product1"> 产品码 <A "17A002240002"> 托盘码 <U4 1 > 产品所在托盘穴位号 <U4 1 > 产品状态 <U4 1 > 托盘状态s > > > > .
Note on B45: S6F11 W <L [3] <U1 1 > <U2 1012 > <L [1] <L [2] <U4 12 > <L [3] <A "adsdasd"> 托盘码 <L [4] 几个产品就几个码 <A "sdfdsfd"> 产品码1 <A "sdfdsfd"> 产品码2 <A "sdfdsfd"> 产品码3 <A "sdfdsfd"> 产品码4 > <L [4] 几个产品就几个状态 <U4 1 > 产品码1状态 <U4 1 > 产品码2状态 <U4 1 > 产品码3状态 <U4 1 > 产品码4状态 > > > > > . 产品所在穴位按照顺序依次排
Note on B48: S6F11 W <L [3] <U1 1 > <U2 1012 > <L [1] <L [2] <U4 3 > <L [12] <A "AMB-S"> 当前配方名称 <U4 2 > 1：匹配成功 2：匹配失败 <A "AMB-D"> eap下发的配方名称 > > > >

## VID (hidden)
VID | Description | Type
0 | Control Status | B
1 | Process Status | B | 当前仅为样例，需根据设备实际参数定义
10 | Recipe Number | A
100 | LotNumber | A
200 | FrameSN | A

## sv_ids
sv_id | sv_name | sv_value_type | sv_description | values
501 | current_control_state | BINARY | 当前控制状态 | 1:Online Local 0:Online Remote
502 | currnet_machine_state | BINARY | 当前运行状态 | 1:Manual 2:Auto 3:AutoRun 4:Alarm 5:Schedule down 6:Engineer
503 | current_recipe_name | ASCII | 当前配方名称
504 | current_lot_name | ASCII | 当前工单名称

## dv_ids
data_id | name | value_type | description | values
601 | plc_ip | ASCII | plc_ip | 192.168.0.21
602 | occur_alarm_code | UINT_4 | 发生报警代码 | 2
603 | clear_alarm_code | UINT_4 | 清除报警代码 | 9
604 | reconnect_plc_wait_time | UINT_4 | 当plc断联等待时间重连 | 120
605 | alarm_state | UINT_4 | 报警状态 | 3
606 | mes_heart_time_gap | UINT_4 | mes 写入心跳间隔 | 2
607 | pp_select_recipe_id | UINT_4 | 切换配方id
608 | assign_recipe_name | ASCII | eap下发的配方name
609 | pp_select_state | UINT_4 | 切换结果 | 1：切换成功 2: 切换失败
610 | upload_recipe_id | UINT_4 | 上传配方id
611 | upload_recipe_name | ASCII | 上传配方name
612 | magazine_code_carrier | ASCII | 托盘弹夹码
613 | magazine_code_product | ASCII | 产品弹夹码
614 | product_code | ASCII | 产品码
615 | carrier_code | ASCII | 托盘码
616 | product_in_carrier_index | UINT_4 | 产品所在托盘穴位号
617 | product_state | UINT_4 | 产品状态 | 1:OK 2:NG 0:无产品
618 | transfer_carrier_code | ASCII | 转盘码
619 | product_in_transfer_carrier_index | UINT_4 | 产品所在转盘穴位号
620 | current_recipe_id | UINT_4 | 当前配方id
621 | is_allow_carrier_in | UINT_4 | 是否允许托盘进站
622 | is_allow_magazine_in | UINT_4 | 是否允许转盘进站
623 | product_codes | ARRAY | 产品码列表
624 | product_states | ARRAY | 产品状态列表
626 | carrier_state | UINT_4 | 上料机托盘状态 | 0:无料 1:OK托盘 2:NG托盘 3:最后一盘
627 | transfer_carrier_state | UINT_4 | 转盘设备1转盘状态 | 1:OK托盘 2:NG托盘 3:最后一盘
628 | reply_flag | BOOL | eap回复

## remote_commands
remote_command | param_values | 描述
上料机
carrier_out_reply | ["state", "state_value"] | 带有4个产品的托盘出站反馈 1:OK，可以出站 2:NG，不允许出站
转盘设备1
assign_recipe_name | ["recipe_name", "recipe_name_value"] | 带有产品的托盘请求进站,EAP回复此托盘所属的配方名称
start_work |  | 托盘进站工作
转盘设备2
current_recipe_name | ["recipe_name", "recipe_name_value"] | 带有产品的银烧结盘请求进站,EAP回复此托盘所属的配方名称
start_work |  | 烧结盘进站工作
Note on A3: S2F41 W <L [2] <A "carrier_out_reply"> <L [2] <L [2] <A "state"> <A "1"> 1：允许出站, 2:不允许出站 > > > .
Note on A5: S2F41 W <L [2] <A "assign_recipe_name"> <L [2] <L [2] <A "recipe_name"> <A "recipe_name_value"> > > > .
Note on A6: S2F41 W <L [2] <A "start_work"> <L> > .
Note on A8: S2F41 W <L [2] <A "current_recipe_name"> <L [2] <L [2] <A "recipe_name"> <A "recipe_name_value"> > > > .
Note on A9: S2F41 W <L [2] <A "start_work"> <L> > .

## 上料plc
标签10.21.142.20 | 描述 | 所属 | mes操作方式 | 类型
心跳
Application.gvl_OPMODE01_MES.mes2plc.geneal.heartBeat | MES 心跳 2s 更新一次 | mes | write | bool
报警
Application.gvl_OPMODE01_MES.plc2mes.geneal.alarmCode | 报警code | plc | read | string
控制状态
Application.gvl_OPMODE01_RECIPE.RecipeCtrl.Active.Mode | 控制状态,本地模式 or MES控制模式 | plc | read | int
运行状态
Application.gvl_OPMODE01_MES.plc2mes.geneal.deviceState | 当前运行状态 | plc | read | int
配方上传
Application.gvl_OPMODE01_MES.plc2mes.changeOver.recipeID | 新建的配方id | plc | read | int
Application.gvl_OPMODE01_MES.plc2mes.changeOver.recipeName | 新建的配方name | plc | read | string
Application.gvl_OPMODE01_MES.plc2mes.changeOver.recipe_UpLoad_Request | plc上传新配方信号 | plc | read | bool
Application.gvl_OPMODE01_MES.mes2plc.changeOver.recipe_UpLoad_Response | mes反馈信号 | mes | write | int
配方切换
Application.gvl_OPMODE01_MES.mes2plc.changeOver.recipeID | 写入要切换的配方号 | mes | write | bool
Application.gvl_OPMODE01_MES.mes2plc.changeOver.cmdID | 写入切换配方命令id 1 | mes | write | bool
Application.gvl_OPMODE01_MES.mes2plc.changeOver.cmd | 写入切换配方命令信号 | mes | write | int
Application.gvl_OPMODE01_MES.plc2mes.changeOver.done | 切换配方命令响应 | plc | read | bool
Application.gvl_OPMODE01_MES.plc2mes.changeOver.recipeID | 切换配方命令响应后读取设备当前配方id | plc | read | int
开工单
Application.gvl_OPMODE01_MES.mes2plc.geneal.Lot_name | 写入工单号 | mes | write | string
Application.gvl_OPMODE01_MES.mes2plc.geneal.Lot_status | 写入工单状态 | mes | write | int | 1 2 3
Application.gvl_OPMODE01_MES.mes2plc.geneal.Lot_quantity | 写入工单数量 | mes | write | int
托盘弹夹进站
Application.gvl_OPMODE01_MES.plc2mes.Interlock.st_3_code | 弹夹码 | plc | read | string
Application.gvl_OPMODE01_MES.plc2mes.geneal.request_InterLock[3] | 请求信号 | plc | read | int
Application.gvl_OPMODE01_MES.mes2plc.Interlock.st_3_status | 反馈进站结果:=1可做/2不可做 | mes | write | int
Application.gvl_OPMODE01_MES.mes2plc.geneal.response_InterLock[3] | 反馈信号 | mes | write | int
产品弹夹进站
Application.gvl_OPMODE01_MES.plc2mes.Interlock.st_2_code | 弹夹码 | plc | read | string
Application.gvl_OPMODE01_MES.plc2mes.geneal.request_InterLock[2] | 请求信号 | plc | read | int
Application.gvl_OPMODE01_MES.mes2plc.Interlock.st_2_status | 反馈进站结果 | mes | write | int
Application.gvl_OPMODE01_MES.mes2plc.geneal.response_InterLock[2] | 反馈信号 | mes | write | int
产品放入托盘左
Application.gvl_OPMODE01_MES.plc2mes.partDone.st_1_code[1] | 托盘码 | plc | read | string
Application.gvl_OPMODE01_MES.plc2mes.partDone.st_1_code[2] | 产品码 | plc | read | string
Application.gvl_OPMODE01_MES.plc2mes.partDone.st_1_status | 产品状态:=0无产品,=1OK产品,=2NG产品 | plc | read | int
Application.gvl_OPMODE01_MES.plc2mes.partDone.st_1_Traystatus | 托盘状态:==1OK托盘,=2NG托盘,=3最后一盘 | plc | read | int
Application.gvl_OPMODE01_MES.plc2mes.partDone.st_1_position | 托盘穴位:=1..4 | plc | read | int
Application.gvl_OPMODE01_MES.plc2mes.geneal.request_partDone[1] | 产品放入托盘信号 | plc | read | int
Application.gvl_OPMODE01_MES.mes2plc.geneal.response_partDone[1] | 反馈信号 | mes | write | int
产品放入托盘右
Application.gvl_OPMODE01_MES.plc2mes.partDone.st_2_code[1] | 托盘码 | plc | read | string
Application.gvl_OPMODE01_MES.plc2mes.partDone.st_2_code[2] | 产品码 | plc | read | string
Application.gvl_OPMODE01_MES.plc2mes.partDone.st_2_status | 产品状态:=0无产品,=1OK产品,=2NG产品 | plc | read | int
Application.gvl_OPMODE01_MES.plc2mes.partDone.st_2_Traystatus | 托盘状态:==1OK托盘,=2NG托盘,=3最后一盘 | plc | read | int
Application.gvl_OPMODE01_MES.plc2mes.partDone.st_2_position | 托盘穴位:=1..4 | plc | read | int
Application.gvl_OPMODE01_MES.plc2mes.geneal.request_partDone[2] | 产品放入托盘信号 | plc | read | int
Application.gvl_OPMODE01_MES.mes2plc.geneal.response_partDone[2] | 反馈信号 | mes | write | int

## 转盘1
标签 | 描述 | 所属 | mes操作方式 | 类型
心跳
Application.gvl_OPMODE01_MES.mes2plc.geneal.heartBeat | MES 心跳 2s 更新一次 | mes | write | bool
报警
Application.gvl_OPMODE01_MES.plc2mes.geneal.alarmCode | 报警code | plc | read | string
控制状态
Application.gvl_OPMODE01_RECIPE.RecipeCtrl.Active.Mode | 控制状态,本地模式 or MES控制模式 | plc | read | int
运行状态
Application.gvl_OPMODE01_MES.plc2mes.geneal.deviceState | 当前运行状态 | plc | read | int
配方上传
Application.gvl_OPMODE01_MES.plc2mes.changeOver.recipeID | 新建的配方id | plc | read | int
Application.gvl_OPMODE01_MES.plc2mes.changeOver.recipeName | 新建的配方name | plc | read | string
Application.gvl_OPMODE01_MES.plc2mes.changeOver.recipe_UpLoad_Request | plc上传新配方信号 | plc | read | bool
Application.gvl_OPMODE01_MES.mes2plc.changeOver.recipe_UpLoad_Response | mes反馈信号 | mes | write | int
配方切换
Application.gvl_OPMODE01_MES.mes2plc.changeOver.recipeID | 写入要切换的配方号 | mes | write | bool
Application.gvl_OPMODE01_MES.mes2plc.changeOver.cmdID | 写入切换配方命令id 1 | mes | write | bool
Application.gvl_OPMODE01_MES.mes2plc.changeOver.cmd | 写入切换配方命令信号 | mes | write | int
Application.gvl_OPMODE01_MES.plc2mes.changeOver.done | 切换配方命令响应 | plc | read | bool
Application.gvl_OPMODE01_MES.plc2mes.changeOver.recipeID | 切换配方命令响应后读取设备当前配方id | plc | read | int
带有产品的托盘进站请求
Application.gvl_OPMODE01_MES.plc2mes.Interlock.st_1_code | 托盘码 | plc | read | string
Application.gvl_OPMODE01_MES.plc2mes.geneal.request_InterLock[1] | 请求信号 | plc | read | int
Application.gvl_OPMODE01_MES.mes2plc.Interlock.st_1_status | 反馈进站结果:=1OK托盘,=2NG托盘,=3最后一盘 | mes | write | int
Application.gvl_OPMODE01_MES.mes2plc.Interlock.st_1_pallet_mapping[1].code | 反馈产品码:数组[0..20] | mes | write | string
Application.gvl_OPMODE01_MES.mes2plc.Interlock.st_1_pallet_mapping[1].status | 反馈产品状态:0无产品,=1OK产品,=2NG产品=3甲片 | mes | write | int
Application.gvl_OPMODE01_MES.mes2plc.Interlock.st_1_position | 产品所在穴位 | mes | write | int
Application.gvl_OPMODE01_MES.mes2plc.geneal.response_InterLock[1] | 反馈信号 | mes | write | int
产品放入转盘信号(银烧结托盘)
Application.gvl_OPMODE01_MES.plc2mes.partDone.st_1_code[1] | 转盘码 | plc | read | string
Application.gvl_OPMODE01_MES.plc2mes.partDone.st_1_code[2] | 产品码 | plc | read | string
Application.gvl_OPMODE01_MES.plc2mes.partDone.st_1_status | 产品状态:=0无产品,=1OK产品,=2NG产品=3甲片 | plc | read | int
Application.gvl_OPMODE01_MES.plc2mes.partDone.st_1_Traystatus | 转盘状态:==1OK托盘,=2NG托盘,=3最后一盘 | plc | read | int
Application.gvl_OPMODE01_MES.plc2mes.partDone.st_1_position[1] | 托盘穴位 | plc | read | int
Application.gvl_OPMODE01_MES.plc2mes.geneal.request_partDone[1] | 产品放入托盘信号 | plc | read | int
Application.gvl_OPMODE01_MES.mes2plc.geneal.response_partDone[1] | 反馈信号 | mes | write | int
银烧结托盘(人工)进站
Application.gvl_OPMODE01_MES.plc2mes.Interlock.st_2_code | 银烧结托盘码 | plc | read | string
Application.gvl_OPMODE01_MES.plc2mes.geneal.request_InterLock[2] | 请求信号 | plc | read | int
Application.gvl_OPMODE01_MES.mes2plc.Interlock.st_2_status | 反馈进站结果:=1可做/2不可做 | mes | write | int
Application.gvl_OPMODE01_MES.mes2plc.geneal.response_InterLock[2] | 反馈信号 | mes | write | int
银烧结托盘(回流)进站
Application.gvl_OPMODE01_MES.plc2mes.Interlock.st_3_code | 银烧结托盘码 | plc | read | string
Application.gvl_OPMODE01_MES.plc2mes.geneal.request_InterLock[3] | 请求信号 | plc | read | int
Application.gvl_OPMODE01_MES.mes2plc.Interlock.st_3_status | 反馈进站结果:=1可做/2不可做 | mes | write | int
Application.gvl_OPMODE01_MES.mes2plc.geneal.response_InterLock[3] | 反馈信号 | mes | write | int

## 转盘2
标签 | 描述 | 所属 | mes操作方式 | 类型
心跳
Application.gvl_OPMODE01_MES.mes2plc.geneal.heartBeat | MES 心跳 2s 更新一次 | mes | write | bool
报警
Application.gvl_OPMODE01_MES.plc2mes.geneal.alarmCode | 报警code | plc | read | string
控制状态
Application.gvl_OPMODE01_RECIPE.RecipeCtrl.Active.Mode | 控制状态,本地模式 or MES控制模式 | plc | read | int
运行状态
Application.gvl_OPMODE01_MES.plc2mes.geneal.deviceState | 当前运行状态 | plc | read | int
配方上传
Application.gvl_OPMODE01_MES.plc2mes.changeOver.recipeID | 新建的配方id | plc | read | int
Application.gvl_OPMODE01_MES.plc2mes.changeOver.recipeName | 新建的配方name | plc | read | string
Application.gvl_OPMODE01_MES.plc2mes.changeOver.recipe_UpLoad_Request | plc上传新配方信号 | plc | read | bool
Application.gvl_OPMODE01_MES.mes2plc.changeOver.recipe_UpLoad_Response | mes反馈信号 | mes | write | int
配方切换
Application.gvl_OPMODE01_MES.mes2plc.changeOver.recipeID | 写入要切换的配方号 | mes | write | bool
Application.gvl_OPMODE01_MES.mes2plc.changeOver.cmdID | 写入切换配方命令id 1 | mes | write | bool
Application.gvl_OPMODE01_MES.mes2plc.changeOver.cmd | 写入切换配方命令信号 | mes | write | int
Application.gvl_OPMODE01_MES.plc2mes.changeOver.done | 切换配方命令响应 | plc | read | bool
Application.gvl_OPMODE01_MES.plc2mes.changeOver.recipeID | 切换配方命令响应后读取设备当前配方id | plc | read | int
带有产品的转盘进站请求(银烧结托盘)
Application.gvl_OPMODE01_MES.plc2mes.Interlock.st_1_code | 转盘码 | plc | read | string
Application.gvl_OPMODE01_MES.plc2mes.geneal.request_InterLock[1] | 请求信号 | plc | read | int
Application.gvl_OPMODE01_MES.mes2plc.Interlock.st_1_status | 反馈进站结果:=1OK托盘,=2NG托盘,=3最后一盘 | mes | write | int
Application.gvl_OPMODE01_MES.mes2plc.Interlock.st_1_pallet_mapping[1].code | 反馈产品码:数组[0..20] | mes | write | string
Application.gvl_OPMODE01_MES.mes2plc.Interlock.st_1_pallet_mapping[1].status | 反馈产品状态:0无产品,=1OK产品,=2NG产品=3甲片 | mes | write | int
Application.gvl_OPMODE01_MES.mes2plc.Interlock.st_1_position | 产品所在穴位 | mes | write | int
Application.gvl_OPMODE01_MES.mes2plc.geneal.response_InterLock[1] | 反馈信号 | mes | write | int
产品放入托盘信号(键合载具)
Application.gvl_OPMODE01_MES.plc2mes.partDone.st_1_code[2] | 托盘码 | plc | read | string
Application.gvl_OPMODE01_MES.plc2mes.partDone.st_1_status | 产品状态:=0无产品,=1OK产品,=2NG产品=3甲片 | plc | read | int
Application.gvl_OPMODE01_MES.plc2mes.partDone.st_1_code[1] | 产品码 | plc | read | string
Application.gvl_OPMODE01_MES.plc2mes.partDone.st_1_Traystatus | 托盘状态:==1OK托盘,=2NG托盘,=3最后一盘 | plc | read | int
Application.gvl_OPMODE01_MES.plc2mes.partDone.st_1_position[1] | 托盘穴位:=1..20 | plc | read | int
Application.gvl_OPMODE01_MES.plc2mes.geneal.request_partDone[1] | 产品放入托盘信号 | plc | read | int
Application.gvl_OPMODE01_MES.mes2plc.geneal.response_partDone[1] | 反馈信号 | mes | write | int

## Recipe (hidden)
功能 | 询问外框条码 | 询问map | 询问工单完成情况 | 核对DBC条码
CMD | StripId | Request stripmap | StripsToGo | Check StripId
L | 5 | 5 | 5 | 5
OBJSPEC |  |  |  |  | 空值
OBJTYPE | StripId | Mapdata | StripsToGo | CheckStripId
L | 1 | 1 | 0 | 1
OBJID | workOrder | barcode |  | barcode
L | 0 | 0 | 0 | 0
L | 0 | 0 | 0 | 0

## RCMD (hidden)
RCMD | Desc | RCMD Data |  |  |  | 描述
|  | CPNAME | CPVAL | SUB CPNAME | CPVAL
4000 | PP-SELECT | PPNAME |  |  |  | download recipe
RECIPENAME
4001 | STARTWORKORDER | workorder-id |  |  |  | STARTWORKORDER
4002 | MATERIAL-VALIDATION | Material Type |  |  |  | MATERIAL-VALIDATION
ACCEPTED
|  | Id | "id"
material code
4003 | TrackInReply | barcodes | code1&code2&NA&code4
|  | OKNG | OK&OK&NA&OK
4004 | TrackOutReply | Platecode
OK
4005 | DownloadRecipe | RECIPENAME
RECIPEVALUE
4006 | LotStartReply | LOT Number
OK
4007 | LotEndReply | LOT Number
OK
4008 | LotQty | LOT Number
Qty

## SECS定义协议 (hidden)
Collected Event ID-1
CEID | Description | RPTID | VID | 类型 | Description
1 | Process State Change | 1 | 1 | B : | Process Status
0 = Idle
1 = Pause
2 =Running
3= Alarm
2 | Control State Change | 2 | 2 | B : | Control Status |  | SVID | Description
|  |  |  | 0 = Offline |  |  | 1 | Process Status | B :
|  |  |  | 1 = Online Local |  |  |  |  | 0 = Idle
|  |  |  | 2 =Online Remote |  |  |  |  | 1 = Pause
3 | Program Change | 3 | 3 | I8:1 | Recipe Name |  |  |  | 2 =Running
4 | Station1IN | 4 | 4 | A: | Pallet SN |  |  |  | 3= Alarm
|  |  | 5 | A: | Placode SN |  | 2 | Control Status | B :
5 | Station1OUT | 5 | 4 | A: | Pallet SN |  |  |  | 0 = Offline
|  |  | 5 | A: | Placode SN |  |  |  | 1 = Online Local
|  |  | 6 | A:OK/NG | State |  |  |  | 2 =Online Remote
6 | Station2IN | 6 | 4 | A: | Pallet SN |  | 3 | Product ID | A:
7 | Station2OUT | [5 empty] | 4 | Recipe Name | A:
8 | Load | 8 | 8 | B : =1 | Material
9 | Unload
10 | Check | 10 | 10 | A: | MaterialSN
[7 empty] | Variable | Description | Values | Format
[7 empty] | CEID | Collected event ID |  | U-Integer
| Test Result | [5 empty] | VID | Variable ID |  | U-Integer
Test Result
Variable | Description | Values | Format | ALID | Description | ALCD
ALCD | Alarm code byte | Bit 8 = 1 Alarm set | Binary | 1 | Door open | 2
|  | Bit 8 = 0 Alarm clear |  | 2 | ESTOP | 2
Bit 7-1 Alarm category
0 = Not used
1 = Personal safety
2 = Equipment safety
3 = Parameter control warning
4 = Parameter control error
5 = Irrecoverable error
6 = Equipment status warning
7 = Attention flags
8 = Data integrity
>8 = Other categories
9-63 = Reserved
Ex: 0x82 => 1000-0010
Bit 8 = 1 Alarm set
0010=>2 = Equipment safety