## secs指令
direction | 指令 | 描述 | direction | 指令 | 描述 | 回复 or 发送
host->equipment | S1F3 | 查询SV值 | equipment->host | S1F4 |  | 返回SV值
host->equipment | S1F13 | 建立通讯 | equipment->host | S1F14 |  | MDLN: CYG SECSGEM SOFTREV: 1.0.0
host->equipment | S2F41 | 远程命令 | equipment->host | S2F42 | 回复值类型: BINARRY | 1：远程命令不正确 3：远程命令参数不正确 4：已接受远程命令，待下位机触发事件
|  |  | equipment->host | S6F11 | 发送事件给Host
|  |  | equipment->host | S5F1 | 报警/解除报警上报给Host alarm_code的数据类型：BINARRY alarm_id的数据类型：I4 alarm_text的数据类型：ASCII | alarm_code=2：设备安全报警 alarm_code=9：取消报警
host->equipment | S7F1 | Host下发配方前询问状态 | equipment->host | S7F2 |  | 0：允许下发 1：配方已存在 3：无效的配方 4：当前设备不允许下发配方
host->equipment | S7F3 | Host下发配方 | equipment->host | S7F4 | 回复值类型: BINARRY | 0: 下发成功
host->equipment | S7F5 | Host请求设备上传配方 | equipment->host | S7F6 | 回复配方内容 | PPBODY为json格式
host->equipment | S7F19 | 查看配方列表 | equipment->host | S7F20 | 返回配方列表
host->equipment | S10F3 | Host发送弹框信息 | equipment->host | S10F4 | 回复值类型: BINARRY | 0：弹框已显示 1：弹框未显示

## collection_events
ce_id | ce_name | ce_description | report_id | sv_id | sv_name | sv_value_type | sv_description
1001 | control_state_change | 控制状态变化 | 1 | 501 | current_control_state | BINARY | 当前控制状态
1002 | machine_state_change | 运行状态变化 | 2 | 502 | current_machine_state | BINARY | 当前运行状态
1003 | pp_select | 配方切换 | 3 | 503 | current_recipe_id_name | ASCII | 当前配方名称
|  |  |  | 601 | pp_select_state | UINT_4 | 切换结果
|  |  |  | 602 | pp_select_recipe_id_name | ASCII | 要切换的配方id_name
1004 | track_in | 进站 | 4 | 603 | track_in_carrier_sn | ASCII | 进站托盘码
1005 | track_out | 出站 | 5 | 603 | track_in_carrier_sn | ASCII | 进站托盘码
|  |  |  | 504 | success_count | UINT_4 | OK的产品数量
|  |  | 6 | 604 | track_out_product_sns | ARRAY | 出站产品码
|  |  | 7 | 605 | track_out_product_states | ARRAY | 出站产品状态
1006 | lot_end | 工单结束 | 8 | 504 | success_count | UINT_4 | OK的产品数量
|  |  |  | 505 | lot_name | ASCII | 本次工单名称
|  |  |  | 506 | lot_number | UINT_4 | 本次工单要求生产OK数量

## VID (hidden)
VID | Description | Type
0 | Control Status | B
1 | Process Status | B | 当前仅为样例，需根据设备实际参数定义
10 | Recipe Number | A
100 | LotNumber | A
200 | FrameSN | A

## sv_ids
svid | name | value_type | unit | description | values
501 | current_control_state | BOOL |  | 当前控制状态 | 0：设备离线 1：Online Local 2：Online Remote
502 | current_machine_state | BINARY |  | 当前运行状态 | 1:Manual 2:Auto，自动模式下停止 3:AutoRun，自动模式下运行 4:初始化
503 | current_recipe_id_name | ASCII |  | 当前配方名称
504 | success_count | UINT_4 |  | OK的产品数量
505 | lot_name | ASCII |  | 本次工单名称
506 | lot_number | UINT_4 |  | 本次工单要求生产OK数量

## data_ids
data_id | name | value_type | description | values
601 | pp_select_state | UINT_4 | 切换结果 | 1：OK 3：当前machine_state不是手动Manual状态 4：当前设备控制状态不是Online Remote
602 | pp_select_recipe_id_name | ASCII | 要切换的配方id_name
603 | track_in_carrier_sn | ASCII | 进站托盘码
604 | track_out_product_sns | ARRAY | 出站产品码
605 | track_out_product_states | ARRAY | 出站产品状态 | 1：OK 2：NG 3：有mark点
606 | upload_recipe_id | UINT_4 | 上传配方id
607 | upload_recipe_name | ASCII | 上传配方name
608 | pp_select_recipe_id | UINT_4 | 切换配方id
609 | pp_select_recipe_name | ASCII | 切换配方name
610 | track_in_reply_flag | BOOL | 进站是否回复

## remote_commands
remote_command | params | description
pp_select | recipe_id_name | 切换配方 只有当前502:currnet_machine_state运行状态是1:手动模式才能切换配方
track_in_reply | state | 1:ok,2:ng
new_lot | lot_name，lot_number | 开工单，lot_number表示要生产的数量

## plc
标签 | 描述 | 所属 | mes操作方式 | 类型
心跳
Application.UN0_MES.xToPlcHeartbeat | MES 心跳 5s 更新一次 | mes | write | bool
报警
Application.UN0_MES.uiErrorID | 报警code | plc | read | string
控制状态
Application.UN0_MES.xStateFeedback | 控制状态,本地模式 or MES控制模式 | plc | read | int
运行状态
Application.UN0_MES.uiDeviceStatus | 当前运行状态 | plc | read | int
配方切换
Application.UN0_MES.xToPlcReadRecipe | 请求切换配方信号 | mes | write | bool
Application.UN0_MES.uiFormulaNum | 配方号 | mes | write | string
Application.UN0_MES.RecipeName | 配方名称 | mes | write | int
Application.UN0_MES.uiRecipeSwitchingFeedback | plc反馈，1：切配方完成 | plc | read | int
配方上传
Application.UN0_MES.xReqReadRecipeNum | 配方上传请求 | plc | read | bool
Application.UN0_MES.uiFormulaNum | 配方号 | plc | read | int
Application.UN0_MES.RecipeName | 配方名称 | plc | read | string
Application.UN0_MES.xToPlcReadFormulaComplete | 配方上传响应 | mes | write | bool
是否可以进站
Application.UN0_MES.xToPlcAllowInletNotice | EAP管控托盘是否可以进站 | mes | write | bool
进站
Application.UN0_MES.sToPCVencileCode | 托盘码 | plc | read | string
Application.UN0_MES.xToPcApplyForJob | 请求信号 | plc | read | bool
Application.UN0_MES.xToPlcAllowPLCWork | 进站回复状态 | mes | write | int
产品出站
Application.UN0_MES.xToPcOutflowReq | 出站信号请求 | plc | read | bool
Application.UN0_MES.sToPCProdCode[1-36] | 产品码 | plc | read | string
Application.UN0_MES.uiToPcProductCodeStatus[1-36] | 产品状态 | plc | read | sint
Application.UN0_MES.xToPlcOutflowAllow | MES响应反馈 | mes | write | bool

## Recipe (hidden)
功能 | 询问外框条码 | 询问map | 询问工单完成情况 | 核对DBC条码
CMD | StripId | Request stripmap | StripsToGo | Check StripId
L | 5 | 5 | 5 | 5
OBJSPEC |  |  |  |  | 空值
OBJTYPE | StripId | Mapdata | StripsToGo | CheckStripId
L | 1 | 1 | 0 | 1
OBJID | workOrder | barcode |  | barcode
L | 0 | 0 | 0 | 0
L | 0 | 0 | 0 | 0

## RCMD (hidden)
RCMD | Desc | RCMD Data |  |  |  | 描述
|  | CPNAME | CPVAL | SUB CPNAME | CPVAL
4000 | PP-SELECT | PPNAME |  |  |  | download recipe
RECIPENAME
4001 | STARTWORKORDER | workorder-id |  |  |  | STARTWORKORDER
4002 | MATERIAL-VALIDATION | Material Type |  |  |  | MATERIAL-VALIDATION
ACCEPTED
|  | Id | "id"
material code
4003 | TrackInReply | barcodes | code1&code2&NA&code4
|  | OKNG | OK&OK&NA&OK
4004 | TrackOutReply | Platecode
OK
4005 | DownloadRecipe | RECIPENAME
RECIPEVALUE
4006 | LotStartReply | LOT Number
OK
4007 | LotEndReply | LOT Number
OK
4008 | LotQty | LOT Number
Qty

## SECS定义协议 (hidden)
Collected Event ID-1
CEID | Description | RPTID | VID | 类型 | Description
1 | Process State Change | 1 | 1 | B : | Process Status
0 = Idle
1 = Pause
2 =Running
3= Alarm
2 | Control State Change | 2 | 2 | B : | Control Status |  | SVID | Description
|  |  |  | 0 = Offline |  |  | 1 | Process Status | B :
|  |  |  | 1 = Online Local |  |  |  |  | 0 = Idle
|  |  |  | 2 =Online Remote |  |  |  |  | 1 = Pause
3 | Program Change | 3 | 3 | I8:1 | Recipe Name |  |  |  | 2 =Running
4 | Station1IN | 4 | 4 | A: | Pallet SN |  |  |  | 3= Alarm
|  |  | 5 | A: | Placode SN |  | 2 | Control Status | B :
5 | Station1OUT | 5 | 4 | A: | Pallet SN |  |  |  | 0 = Offline
|  |  | 5 | A: | Placode SN |  |  |  | 1 = Online Local
|  |  | 6 | A:OK/NG | State |  |  |  | 2 =Online Remote
6 | Station2IN | 6 | 4 | A: | Pallet SN |  | 3 | Product ID | A:
7 | Station2OUT | [5 empty] | 4 | Recipe Name | A:
8 | Load | 8 | 8 | B : =1 | Material
9 | Unload
10 | Check | 10 | 10 | A: | MaterialSN
[7 empty] | Variable | Description | Values | Format
[7 empty] | CEID | Collected event ID |  | U-Integer
| Test Result | [5 empty] | VID | Variable ID |  | U-Integer
Test Result
Variable | Description | Values | Format | ALID | Description | ALCD
ALCD | Alarm code byte | Bit 8 = 1 Alarm set | Binary | 1 | Door open | 2
|  | Bit 8 = 0 Alarm clear |  | 2 | ESTOP | 2
Bit 7-1 Alarm category
0 = Not used
1 = Personal safety
2 = Equipment safety
3 = Parameter control warning
4 = Parameter control error
5 = Irrecoverable error
6 = Equipment status warning
7 = Attention flags
8 = Data integrity
>8 = Other categories
9-63 = Reserved
Ex: 0x82 => 1000-0010
Bit 8 = 1 Alarm set
0010=>2 = Equipment safety