## secs指令
direction | 指令 | 描述 | direction | 指令 | 描述 | 回复 or 发送
host->equipment | S1F3 | 查询SV值 | equipment->host | S1F4 |  | 返回SV值
host->equipment | S1F13 | 建立通讯 | equipment->host | S1F14 |  | MDLN: CYG SECSGEM SOFTREV: 1.0.0
host->equipment | S2F41 | 远程命令 | equipment->host | S2F42 | 回复值类型: BINARRY | 1：远程命令不正确 3：远程命令参数不正确 4：已接受远程命令，待下位机触发事件
|  |  | equipment->host | S6F11 | 发送事件给Host
|  |  | equipment->host | S5F1 | 报警/解除报警上报给Host alarm_code的数据类型：BINARRY alarm_id的数据类型：U4 alarm_text的数据类型：ASCII | alarm_code=2：设备安全报警 alarm_code=9：取消报警
host->equipment | S7F19 | 查看配方列表 | equipment->host | S7F20 | 返回配方列表
host->equipment | S10F3 | Host发送弹框信息 | equipment->host | S10F4 | 回复值类型: BINARRY | 0：弹框已显示 1：弹框未显示

## collection_events
ce_id | ce_name | ce_description | report_id | sv_id | sv_name | sv_value_type | sv_description
将基板放到大托盘上 设备
1001 | control_state_change | 控制状态变化 | 1 | 501 | current_control_state | BINARY | 当前控制状态 | 1:Online Local 0:Online Remote
1002 | machine_state_change | 运行状态变化 | 2 | 502 | currnet_machine_state | BINARY | 当前运行状态 | 1:Manual 2:Auto 3:AutoRun 4:Alarm 5:Schedule down 6:Engineer
1003 | pp_select | 配方切换 | 3 | 503 | current_recipe_name | ASCII | 当前配方名称
|  |  |  | 609 | pp_select_state | UINT_4 | 切换结果 | 1：切换成功 2: 切换失败
|  |  |  | 608 | pp_select_recipe_name | ASCII | 要切换的配方name
1009 | carrier_in_request | 大回流托盘进站请求事件 | 9 | 618 | carrier_code | ASCII | 回流托盘码
1010 | product_out_ok | ok产品出站 | 10 | 615 | product_code | ASCII | 产品码
|  |  |  | 616 | product_state | UINT_4 | 产品状态 | 1:OK 2:NG
|  |  |  | 617 | product_index | UINT_4 | 产品所在托盘穴位
|  |  |  | 618 | carrier_code | ASCII | 托盘码
|  |  |  | 619 | limit_code_1 | ASCII | 限位框1码
|  |  |  | 620 | limit_code_2 | ASCII | 限位框2码
|  |  |  | 621 | high_u | REAL | 焊片U测高数据
|  |  |  | 622 | high_m | REAL | 焊片M测高数据
|  |  |  | 623 | high_d | REAL | 焊片D测高数据
1011 | new_lot | 开工单事件 | 11 | 504 | current_lot_name | ASCII | 当前工单名称
|  |  |  | 505 | lot_quality | UINT_4 | 当前工单要生产的数量
1012 | end_lot | 结工单事件 | 12 | 504 | current_lot_name | ASCII | 当前工单名称
|  |  |  | 630 | do_quailty | UINT_4 | 已生产数量
1013 | key_carrier_in_request | 带有产品的键合托盘进站事件 | 13 | 628 | key_carrier_code | ASCII | 键合托盘码
将DBC放到基板上 设备
1001 | control_state_change | 控制状态变化 | 1 | 501 | current_control_state | BINARY | 当前控制状态 | 1:Online Local 2:Online Remote
1002 | machine_state_change | 运行状态变化 | 2 | 502 | currnet_machine_state | BINARY | 当前运行状态 | 1:停止 2:运行中 4:Alarm
1003 | pp_select | 配方切换 | 3 | 503 | current_recipe_name | ASCII | 当前配方名称
|  |  |  | 609 | pp_select_state | UINT_4 | 切换结果 | 1：切换成功 2: 切换失败
|  |  |  | 608 | pp_select_recipe_name | ASCII | 要切换的配方name
1009 | dbc_code_link_request | dbc请求放入基板 | 9 | 633 | dbc_code | ASCII | dbc_code
1010 | dbc_link | dbc放入托盘上的基板里 | 10 | 633 | dbc_code | ASCII | dbc_code
|  |  |  | 635 | real_dbc_index | UINT_4 | 所在基板穴位，3左2中1右
|  |  |  | 617 | product_index | UINT_4 | 产品所在托盘穴位
|  |  |  | 618 | carrier_code | ASCII | 托盘码
1011 | carrier_in | 带有基板的大回流托盘进站 | 11 | 618 | carrier_code | ASCII | 托盘码
1012 | carrier_out | 带有基板的大回流托盘出站 | 12 | 618 | carrier_code | ASCII | 托盘码
将焊接后的产品放到键合托盘上设备
1001 | control_state_change | 控制状态变化 | 1 | 501 | current_control_state | BINARY | 当前控制状态 | 1:Online Local 0:Online Remote
1002 | machine_state_change | 运行状态变化 | 2 | 502 | currnet_machine_state | BINARY | 当前运行状态 | 1:Manual 2:Auto 3:AutoRun 4:Alarm 5:Schedule down 6:Engineer
1003 | pp_select | 配方切换 | 3 | 503 | current_recipe_name | ASCII | 当前配方名称
|  |  |  | 609 | pp_select_state | UINT_4 | 切换结果 | 1：切换成功 2: 切换失败
|  |  |  | 608 | pp_select_recipe_name | ASCII | 要切换的配方name
1009 | carrier_in_request | 托盘进站请求事件 | 9 | 618 | carrier_code | ASCII | 托盘码
1010 | product_out_ok | ok产品出站 | 10 | 615 | product_code | ASCII | 产品基板码
|  |  |  | 618 | carrier_code | ASCII | 托盘码
Note on B3: 35000633: S6F11 W <L [3] <U1 1 > <U2 1001 > event_id: 1001 <L [1] <L [2] <U4 1 > report_id: 1 <L [1] <B 0x1> 1: 本地模式 0: EAP远程模式 > > > > .
Note on B4: 35000633: S6F11 W <L [3] <U1 1 > <U2 1002 > event_id: 1002 <L [1] <L [2] <U4 2 > report_id: 1 <L [1] <B 0x2> 1:Manual 2:Auto 3:AutoRun 4:Alarm > > > > .
Note on B5: 35000633: S6F11 W <L [3] <U1 1 > <U2 1003 > <L [1] <L [2] <U4 3 > <L [3] <A "AMB-S"> 当前配方名称 <U4 2 > 1：切换成功 2：切换失败 <A "AMB-D"> 要切换的配方名称 > > > > .
Note on B8: S6F11 W <L [3] <U1 1 > <U2 1009 > <L [1] <L [2] <U4 9 > <L [1] <A "HF3DM00900-0004"> > > > > .
Note on B9: S6F11 W <L [3] <U1 1 > <U2 1010 > <L [1] <L [2] <U4 10 > <L [9] <A "87063510861224092400965"> <U4 1 > <U4 3 > <A "HF3DM00900-0004"> <A "ZX-HPD-005"> <A "ZX-HPD-004"> <F4 49.278499603271484 > <F4 49.27909851074219 > <F4 49.32530212402344 > > > > > .
Note on B18: S6F11 W <L [3] <U1 1 > <U2 1011 > <L [1] <L [2] <U4 11 > <L [2] <A "ssssss"> 当前工单名称 <U4 72 > 当前工单要成产的数量 > > > .
Note on B20: S6F11 W <L [3] <U1 1 > <U2 1012 > <L [1] <L [2] <U4 12 > <L [2] <A "ssssss"> 当前工单名称 <U4 72 > 当前工单已生产数量 > > > .
Note on B22: S6F11 W <L [3] <U1 1 > <U2 1013 > <L [1] <L [2] <U4 13 > <L [1] <A "HF3DM00900-0004"> > > > > .
Note on B24: 35000633: S6F11 W <L [3] <U1 1 > <U2 1001 > event_id: 1001 <L [1] <L [2] <U4 1 > report_id: 1 <L [1] <B 0x1> 1: 本地模式 0: EAP远程模式 > > > > .
Note on B25: 35000633: S6F11 W <L [3] <U1 1 > <U2 1002 > event_id: 1002 <L [1] <L [2] <U4 2 > report_id: 1 <L [1] <B 0x2> > > > > .
Note on B26: 35000633: S6F11 W <L [3] <U1 1 > <U2 1003 > <L [1] <L [2] <U4 3 > <L [3] <A "AMB-S"> 当前配方名称 <U4 2 > 1：切换成功 2：切换失败 <A "AMB-D"> 要切换的配方名称 > > > > .
Note on B29: S6F11 W <L [3] <U1 1 > <U2 1009 > <L [1] <L [2] <U4 9 > <L [1] <A "16A002240080"> dbc码 > > > > .
Note on B30: S6F11 W <L [3] <U1 1 > <U2 1010 > <L [1] <L [2] <U4 10 > <L [4] <A "0132442428102834"> <U4 3 > <U4 1 > <A "HF3DM00900-0004"> > > > > .
Note on B34: S6F11 W <L [3] <U1 1 > <U2 1011 > <L [1] <L [2] <U4 11 > <L [1] <A "16A002240080"> 托盘码 > > > > .
Note on B35: S6F11 W <L [3] <U1 1 > <U2 1011 > <L [1] <L [2] <U4 11 > <L [1] <A "16A002240080"> 托盘码 > > > > .
Note on B37: 35000633: S6F11 W <L [3] <U1 1 > <U2 1001 > event_id: 1001 <L [1] <L [2] <U4 1 > report_id: 1 <L [1] <B 0x1> 1: 本地模式 0: EAP远程模式 > > > > .
Note on B38: 35000633: S6F11 W <L [3] <U1 1 > <U2 1001 > event_id: 1001 <L [1] <L [2] <U4 1 > report_id: 1 <L [1] <B 0x1> 1: 本地模式 0: EAP远程模式 > > > > .
Note on B39: 35000633: S6F11 W <L [3] <U1 1 > <U2 1003 > <L [1] <L [2] <U4 3 > <L [3] <A "AMB-S"> 当前配方名称 <U4 2 > 1：切换成功 2：切换失败 <A "AMB-D"> 要切换的配方名称 > > > > .
Note on B42: S6F11 W <L [3] <U1 1 > <U2 1009 > <L [1] <L [2] <U4 9 > <L [1] <A "16A002240080"> 托盘码 > > > > .
Note on B43: S6F11 W <L [3] <U1 1 > <U2 1010 > <L [1] <L [2] <U4 10 > <L [2] <A "code1"> <A "CAR067000-0460"> > > > > .

## VID (hidden)
VID | Description | Type
0 | Control Status | B
1 | Process Status | B | 当前仅为样例，需根据设备实际参数定义
10 | Recipe Number | A
100 | LotNumber | A
200 | FrameSN | A

## sv_ids
sv_id | sv_name | sv_value_type | sv_description | values
将基板放到大托盘上 设备
501 | current_control_state | BINARY | 当前控制状态 | 1:Online Local 0:Online Remote
502 | currnet_machine_state | BINARY | 当前运行状态 | 1:Manual 2:Auto 3:AutoRun 4:Alarm 5:Schedule down 6:Engineer
503 | current_recipe_name | ASCII | 当前配方名称
504 | current_lot_name | ASCII | 当前工单名称
505 | lot_quality | UINT_4 | 当前工单要生产的数量
将DBC放到基板上 设备
501 | current_control_state | BINARY | 当前控制状态 | 1:Online Local 0:Online Remote
502 | currnet_machine_state | BINARY | 当前运行状态 | 1:Manual 2:Auto 3:AutoRun 4:Alarm 5:Schedule down 6:Engineer
503 | current_recipe_name | ASCII | 当前配方名称
将焊接后的产品放到键合托盘上 设备
501 | current_control_state | BINARY | 当前控制状态 | 1:Online Local 0:Online Remote
502 | currnet_machine_state | BINARY | 当前运行状态 | 1:Manual 2:Auto 3:AutoRun 4:Alarm 5:Schedule down 6:Engineer
503 | current_recipe_name | ASCII | 当前配方名称

## dv_ids
data_id | name | value_type | description | values
将基板放到大托盘上 设备
601 | plc_ip | ASCII | plc_ip | 10.21.142.10
602 | occur_alarm_code | UINT_4 | 发生报警代码 | 2
603 | clear_alarm_code | UINT_4 | 清除报警代码 | 9
604 | reconnect_plc_wait_time | UINT_4 | 当plc断联等待时间重连 | 120
605 | alarm_state | UINT_4 | 报警状态 | 4
606 | mes_heart_time_gap | UINT_4 | mes 写入心跳间隔 | 2
607 | pp_select_recipe_id | UINT_4 | 切换配方id
608 | pp_select_recipe_name | ASCII | 要切换的配方name
609 | pp_select_state | UINT_4 | 切换结果 | 1：切换成功 2: 切换失败
610 | upload_recipe_id | UINT_4 | 上传配方id
611 | upload_recipe_name | ASCII | 上传配方name
612 | current_recipe_id | UINT_4 | 当前配方id
613 | reply_flag | BOOL | eap回复
614 | is_allow_carrier_in | UINT_4 | 是否允许托盘进站
615 | product_code | ASCII | 产品码
616 | product_state | UINT_4 | 产品状态 | 1:OK 2:NG
617 | product_index | UINT_4 | 产品所在托盘穴位
618 | carrier_code | ASCII | 托盘码
619 | limit_code_1 | ASCII | 限位框1码
620 | limit_code_2 | ASCII | 限位框2码
621 | high_u | REAL | 焊片U测高数据
622 | high_m | REAL | 焊片M测高数据
623 | high_d | REAL | 焊片D测高数据
628 | key_carrier_code | ASCII | 键合托盘码
629 | is_allow_key_carrier_in | UINT_4 | 是否允许键合托盘进站
630 | do_quailty | UINT_4 | 已生产数量
将DBC放到基板上 设备
602 | occur_alarm_code | UINT_4 | 发生报警代码 | 2
603 | clear_alarm_code | UINT_4 | 清除报警代码 | 9
608 | pp_select_recipe_name | ASCII | 要切换的配方name
609 | pp_select_state | UINT_4 | 切换结果 | 1：切换成功 2: 切换失败
611 | upload_recipe_name | ASCII | 上传配方name
617 | product_index | UINT_4 | 产品所在托盘穴位
618 | carrier_code | ASCII | 托盘码
630 | socket_server_ip | ASCII | socket_server_ip | 10.192.13.39
631 | socket_server_port | UINT_4 | socket_server_port | 8000
632 | is_allow_dbc_in | UINT_4 | 是否允许dbc放入基板
633 | dbc_code | ASCII | dbc_code
634 | dbc_index | UINT_4 | labview将dbc放在基板上时发来的穴位
635 | real_dbc_index | UINT_4 | 所在基板穴位，3左2中1右
636 | alarm_id | ASCII | alarm_id
将焊接后的产品放到键合托盘上 设备
601 | plc_ip | ASCII | plc_ip | 10.21.142.10
602 | occur_alarm_code | UINT_4 | 发生报警代码 | 2
603 | clear_alarm_code | UINT_4 | 清除报警代码 | 9
604 | reconnect_plc_wait_time | UINT_4 | 当plc断联等待时间重连 | 120
605 | alarm_state | UINT_4 | 报警状态 | 4
606 | mes_heart_time_gap | UINT_4 | mes 写入心跳间隔 | 2
607 | pp_select_recipe_id | UINT_4 | 切换配方id
608 | pp_select_recipe_name | ASCII | 要切换的配方name
609 | pp_select_state | UINT_4 | 切换结果 | 1：切换成功 2: 切换失败
610 | upload_recipe_id | UINT_4 | 上传配方id
611 | upload_recipe_name | ASCII | 上传配方name
612 | current_recipe_id | UINT_4 | 当前配方id
613 | reply_flag | BOOL | eap回复
614 | is_allow_carrier_in | UINT_4 | 是否允许托盘进站
615 | product_code | ASCII | 产品码
616 | product_state | UINT_4 | 产品状态 | 1:OK 2:NG
617 | product_index | UINT_4 | 产品所在托盘穴位
618 | carrier_code | ASCII | 托盘码
624 | product_codes | ARRAY | eap回复的多个产品码
625 | product_states | ARRAY | eap回复的多个产品状态
626 | limit_1_codes | ARRAY | eap回复的多个限位框1码
627 | limit_2_codes | ARRAY | eap回复的多个限位框2码
628 | key_carrier_code | ASCII | 键合托盘码
629 | is_allow_key_carrier_in | UINT_4 | 是否允许键合托盘进站

## remote_commands
remote_command | param_values | 描述
将基板放到大托盘上 设备
pp_select | ["recipe_name","recipe_name_value"] | 切换配方
carrier_in_request_reply | ["state", "state_value"] | 托盘进站反馈 1:OK，可以进站 2:NG，不允许进站
new_lot | ["lot_name","lot_name_value"], ["lot_quality","lot_quality_value"]
将DBC放到基板上 设备
pp_select | ["recipe_name","recipe_name_value"] | 切换配方
dbc_in_request_reply | ["state", "state_value"] | dbc请求放到基板上反馈 1：允许放到基板上 2：不允许放到基板上
将焊接后的产品放到键合托盘上 设备
pp_select | ["recipe_name","recipe_name_value"] | 切换配方
carrier_in_request_reply | ["state", "state_value"], ["product_states", "product_states_value"], ["product_states", "product_states_value"] | state:托盘进站反馈 1:可以进站 2:不允许进站 product_state:产品状态 0: 无基板 1：有基板可做 4：有基板不可做 5：此工单最后一个基板
Note on A3: 35000633: S2F41 W <L [2] <A "pp_select"> <L [1] <L [2] <A "recipe_name"> <A "AMB-F"> > > > .
Note on A4: S2F41 W <L [2] <A "carrier_in_reply"> <L [2] <L [2] <A "state"> <A "1"> 1：允许进站, 2:不允许进站 > > > .
Note on A5: S2F41 W <L [2] <A "new_lot"> <L [2] <L [2] <A "lot_name"> <A "lot_name_value"> > <L [2] <A "lot_quality"> <U4 72> > > > .
Note on A7: 35000633: S2F41 W <L [2] <A "pp_select"> <L [1] <L [2] <A "recipe_name"> <A "AMB-F"> > > > .
Note on A8: S2F41 W <L [2] <A "dbc_in_request_reply"> <L [2] <L [2] <A "state"> <A "1"> 1：允许, 2:不允许 > > > .
Note on A10: 35000633: S2F41 W <L [2] <A "pp_select"> <L [1] <L [2] <A "recipe_name"> <A "AMB-F"> > > > .
Note on A11: S2F41 W <L [2] <A "carrier_in_reply"> <L [2] <L [2] <A "state"> <A "1"> 1：允许进站, 2:不允许进站 > <L [2] <A "product_codes"> <A "code1,code2,code3,code4,code5,code6"> > > <L [2] <A "product_states"> <A "1,1,1,1,1,5"> > > > .

## 2010
标签 | 描述 | 所属 | mes操作方式 | 类型
心跳
Application.gvl_OPMODE01_MES.mes2plc.geneal.heartBeat | MES 心跳 5s 更新一次 | mes | write | bool
报警
Application.gvl_OPMODE01_MES.plc2mes.geneal.alarmCode | 报警code | plc | read | string
控制状态
Application.gvl_OPMODE01_RECIPE.RecipeCtrl.Active.Mode | 控制状态,本地模式 or MES控制模式 | plc | read | int
运行状态
Application.gvl_OPMODE01_MES.plc2mes.geneal.deviceState | 当前运行状态 | plc | read | int
配方切换
Application.gvl_OPMODE01_MES.mes2plc.changeOver.cmd | 切换配方命令 | mes |  | bool
Application.gvl_OPMODE01_MES.mes2plc.changeOver.cmdID | 1.询问PLC是否可以切换配方。2切换配方。 | mes |  | int
Application.gvl_OPMODE01_MES.mes2plc.changeOver.recipeName | 配方名称 | mes |  | string
Application.gvl_OPMODE01_MES.mes2plc.changeOver.recipeID | 配方号 | mes |  | int
Application.gvl_OPMODE01_MES.plc2mes.changeOver.done | 切换配方命令响应 | plc |  | bool
Application.gvl_OPMODE01_MES.plc2mes.changeOver.cmdID | 1：允许切配方；2：切配方完成 | plc |  | int
Application.gvl_OPMODE01_MES.plc2mes.changeOver.recipeName | 配方名称 | plc |  | string
Application.gvl_OPMODE01_MES.plc2mes.changeOver.recipeID | 配方号 | plc |  | int
配方上传
Application.gvl_OPMODE01_MES.plc2mes.changeOver.recipe_UpLoad_Request | 配方上传请求 | plc |  | bool
Application.gvl_OPMODE01_MES.plc2mes.changeOver.recipeID | 配方号 | plc |  | int
Application.gvl_OPMODE01_MES.plc2mes.changeOver.recipeName | 配方名称 | plc |  | string
Application.gvl_OPMODE01_MES.mes2plc.changeOver.recipe_UpLoad_Response | 配方上传响应 | plc |  | bool
进站
Application.gvl_OPMODE01_MES.plc2mes.geneal.request_InterLock[1] | 请求信号 | plc | read | bool
Application.gvl_OPMODE01_MES.plc2mes.Interlock.st_1_code | 托盘码 | plc | read | string
Application.gvl_OPMODE01_MES.mes2plc.Interlock.st_1_code | MES回复的托盘码 | mes | write | string
Application.gvl_OPMODE01_MES.mes2plc.Interlock.st_1_status | 1：可做；2：不可做； | mes | write | string
Application.gvl_OPMODE01_MES.mes2plc.geneal.response_InterLock[1] | 通知plc拿mes反馈信息 | mes | write | bool
OK产品出站
Application.gvl_OPMODE01_MES.plc2mes.geneal.request_partDone[1] | 出站信号请求 | plc | read | bool
Application.gvl_OPMODE01_MES.plc2mes.partDone.st_1_code[1] | 回流焊托盘码 | plc | read | string
Application.gvl_OPMODE01_MES.plc2mes.partDone.st_1_code[2] | 基板码 | plc | read | string
Application.gvl_OPMODE01_MES.plc2mes.partDone.st_1_code[3] | 限位框码1 | plc | read | string
Application.gvl_OPMODE01_MES.plc2mes.partDone.st_1_code[4] | 限位框码2 | plc | read | string
Application.gvl_OPMODE01_MES.plc2mes.partDone.st_1_data[1] | 焊片U测高数据 | plc | read | read
Application.gvl_OPMODE01_MES.plc2mes.partDone.st_1_data[2] | 焊片M测高数据 | plc | read | read
Application.gvl_OPMODE01_MES.plc2mes.partDone.st_1_data[3] | 焊片D测高数据 | plc | read | read
Application.gvl_OPMODE01_MES.plc2mes.partDone.st_1_position[1] | 产品穴位 | plc | read | int
Application.gvl_OPMODE01_MES.plc2mes.partDone.st_1_status | 产品状态 | plc | read | int
Application.gvl_OPMODE01_MES.mes2plc.geneal.response_partDone[1] | MES响应反馈 | mes | read | bool
NG产品出站
Application.gvl_OPMODE01_MES.plc2mes.geneal.request_partDone[2] | 出站信号请求 | plc | read | bool
Application.gvl_OPMODE01_MES.plc2mes.partDone.st_2_code[1] | 基板码 | plc | read | string
Application.gvl_OPMODE01_MES.plc2mes.partDone.st_2_status | 产品状态 1OK;2NG; | plc | read | int
Application.gvl_OPMODE01_MES.mes2plc.geneal.response_partDone[2] | MES响应反馈 | mes | read | bool
开工单
Application.gvl_OPMODE01_MES.mes2plc.geneal.Lot_name | lot名称 | plc |  | string
Application.gvl_OPMODE01_MES.mes2plc.geneal.Lot_status | 工单状态:工单状态: 1开工单成功；2结工单成功；3允许做料； | mes | write | int
Application.gvl_OPMODE01_MES.mes2plc.geneal.Lot_quantity | 设置数量 | mes | write | Dint
Application.gvl_OPMODE01_MES.plc2mes.geneal.Lot_name | lot名称 | plc |  | string
Application.gvl_OPMODE01_MES.plc2mes.geneal.Lot_start | 开工单请求 | plc |  | bool
Application.gvl_OPMODE01_MES.plc2mes.geneal.Lot_stop | 强制结工单请求 | plc |  | bool
Application.gvl_OPMODE01_MES.plc2mes.geneal.Lot_status | 工单状态:工单状态: 1开工单成功；2结工单成功；3允许做料； | plc | write | int
Application.gvl_OPMODE01_MES.plc2mes.geneal.Lot_quantity | 生产数量 | plc |  | Dint
s

## center
标签 | 描述
报警
{"alarm":{"alarm_id":"1"}} | 报警code
清除报警
{"clean_alarm":{}} | 报警code
控制状态
{"control_state_change":{"current_control_state":1}} | 1:本地模式 2:远程模式
运行状态
{"machine_state_change":{"current_machine_state":1}} | 1:运行中 2:停止 4:报警
当前配方
current_recipe_name@
labeview反馈当前配方
{"current_recipe_name":{"current_recipe_name":"current_recipe_name_value"}}
配方上传
{"upload_recipe":{"upload_recipe_name":recipe_name_value}}
配方切换
pp_select,recipe_name@
配方切换结果
{"pp_select_feed":{"pp_select_state":"1"}} | 1:切换成功 2：切换失败
DBC请求绑定
{"dbc_code_link_request":{"dbc_code":"dbc_code_value"}}
DBC请求绑定反馈
dbc_code_link_reply,1@ | 1：允许 2：不允许
DBC放入托盘上的基板里
{"dbc_link":{"carrier_code":"carrier_code_value","dbc_index":"1"}}
大托盘进站
{"carrier_in":{"carrier_code":"sdfdgsdgg"}}
大托盘出站
{"carrier_out":{"carrier_code":"sdfdgsdgg"}}
eap下发的弹框信息
display,value@

## 2070
标签 | 描述 | 所属 | mes操作方式 | 类型
心跳
Application.gvl_OPMODE01_MES.mes2plc.geneal.heartBeat | MES 心跳 5s 更新一次 | mes | write | bool
报警
Application.gvl_OPMODE01_MES.plc2mes.geneal.alarmCode | 报警code | plc | read | string
控制状态
Application.gvl_OPMODE01_RECIPE.RecipeCtrl.Active.Mode | 控制状态,本地模式 or MES控制模式 | plc | read | int
运行状态
Application.gvl_OPMODE01_MES.plc2mes.geneal.deviceState | 当前运行状态 | plc | read | int
配方切换
Application.gvl_OPMODE01_MES.mes2plc.changeOver.cmd | 切换配方命令 | mes |  | bool
Application.gvl_OPMODE01_MES.mes2plc.changeOver.cmdID | 1.询问PLC是否可以切换配方。2切换配方。 | mes |  | int
Application.gvl_OPMODE01_MES.mes2plc.changeOver.recipeName | 配方名称 | mes |  | string
Application.gvl_OPMODE01_MES.mes2plc.changeOver.recipeID | 配方号 | mes |  | int
Application.gvl_OPMODE01_MES.plc2mes.changeOver.done | 切换配方命令响应 | plc |  | bool
Application.gvl_OPMODE01_MES.plc2mes.changeOver.cmdID | 1：允许切配方；2：切配方完成 | plc |  | int
Application.gvl_OPMODE01_MES.plc2mes.changeOver.recipeName | 配方名称 | plc |  | string
Application.gvl_OPMODE01_MES.plc2mes.changeOver.recipeID | 配方号 | plc |  | int
配方上传
Application.gvl_OPMODE01_MES.plc2mes.changeOver.recipe_UpLoad_Request | 配方上传请求 | plc |  | bool
Application.gvl_OPMODE01_MES.plc2mes.changeOver.recipeID | 配方号 | plc |  | int
Application.gvl_OPMODE01_MES.plc2mes.changeOver.recipeName | 配方名称 | plc |  | string
Application.gvl_OPMODE01_MES.mes2plc.changeOver.recipe_UpLoad_Response | 配方上传响应 | plc |  | bool
进站
Application.gvl_OPMODE01_MES.plc2mes.geneal.request_InterLock[1] | 请求信号 | plc | read | bool
Application.gvl_OPMODE01_MES.plc2mes.Interlock.st_1_code | 托盘码 | plc | read | string
Application.gvl_OPMODE01_MES.mes2plc.Interlock.st_1_status | 1：可做；2：不可做； | mes | write | int
Application.gvl_OPMODE01_MES.mes2plc.Interlock.st_1_mapping[1].status | 1：可做；2：不可做； | mes | write | int
Application.gvl_OPMODE01_MES.mes2plc.Interlock.st_1_mapping[1].JigCode1 | 限位框1条码 | mes | write | string
Application.gvl_OPMODE01_MES.mes2plc.Interlock.st_1_mapping[1].JigCode2 | 限位框2条码 | mes | write | string
Application.gvl_OPMODE01_MES.mes2plc.Interlock.st_1_mapping[1].SubstrateCode | 基板条码 | mes | write | string
Application.gvl_OPMODE01_MES.mes2plc.Interlock.st_1_mapping[2].status | 1：可做；2：不可做； | mes | write | int
Application.gvl_OPMODE01_MES.mes2plc.Interlock.st_1_mapping[2].JigCode1 | 限位框1条码 | mes | write | string
Application.gvl_OPMODE01_MES.mes2plc.Interlock.st_1_mapping[2].JigCode2 | 限位框2条码 | mes | write | string
Application.gvl_OPMODE01_MES.mes2plc.Interlock.st_1_mapping[2].SubstrateCode | 基板条码 | mes | write | string
Application.gvl_OPMODE01_MES.mes2plc.Interlock.st_1_mapping[3].status | 1：可做；2：不可做； | mes | write | int
Application.gvl_OPMODE01_MES.mes2plc.Interlock.st_1_mapping[3].JigCode1 | 限位框1条码 | mes | write | string
Application.gvl_OPMODE01_MES.mes2plc.Interlock.st_1_mapping[3].JigCode2 | 限位框2条码 | mes | write | string
Application.gvl_OPMODE01_MES.mes2plc.Interlock.st_1_mapping[3].SubstrateCode | 基板条码 | mes | write | string
Application.gvl_OPMODE01_MES.mes2plc.Interlock.st_1_mapping[4].status | 1：可做；2：不可做； | mes | write | int
Application.gvl_OPMODE01_MES.mes2plc.Interlock.st_1_mapping[4].JigCode1 | 限位框1条码 | mes | write | string
Application.gvl_OPMODE01_MES.mes2plc.Interlock.st_1_mapping[4].JigCode2 | 限位框2条码 | mes | write | string
Application.gvl_OPMODE01_MES.mes2plc.Interlock.st_1_mapping[4].SubstrateCode | 基板条码 | mes | write | string
Application.gvl_OPMODE01_MES.mes2plc.Interlock.st_1_mapping[5].status | 1：可做；2：不可做； | mes | write | int
Application.gvl_OPMODE01_MES.mes2plc.Interlock.st_1_mapping[5].JigCode1 | 限位框1条码 | mes | write | string
Application.gvl_OPMODE01_MES.mes2plc.Interlock.st_1_mapping[5].JigCode2 | 限位框2条码 | mes | write | string
Application.gvl_OPMODE01_MES.mes2plc.Interlock.st_1_mapping[5].SubstrateCode | 基板条码 | mes | write | string
Application.gvl_OPMODE01_MES.mes2plc.Interlock.st_1_mapping[6].status | 1：可做；2：不可做； | mes | write | int
Application.gvl_OPMODE01_MES.mes2plc.Interlock.st_1_mapping[6].JigCode1 | 限位框1条码 | mes | write | string
Application.gvl_OPMODE01_MES.mes2plc.Interlock.st_1_mapping[6].JigCode2 | 限位框2条码 | mes | write | string
Application.gvl_OPMODE01_MES.mes2plc.Interlock.st_1_mapping[6].SubstrateCode | 基板条码 | mes | write | string
Application.gvl_OPMODE01_MES.mes2plc.Interlock.st_1_mapping[7].status | 1：可做；2：不可做； | mes | write | int
Application.gvl_OPMODE01_MES.mes2plc.Interlock.st_1_mapping[7].JigCode1 | 限位框1条码 | mes | write | string
Application.gvl_OPMODE01_MES.mes2plc.Interlock.st_1_mapping[7].JigCode2 | 限位框2条码 | mes | write | string
Application.gvl_OPMODE01_MES.mes2plc.Interlock.st_1_mapping[7].SubstrateCode | 基板条码 | mes | write | string
Application.gvl_OPMODE01_MES.mes2plc.Interlock.st_1_mapping[8].status | 1：可做；2：不可做； | mes | write | int
Application.gvl_OPMODE01_MES.mes2plc.Interlock.st_1_mapping[8].JigCode1 | 限位框1条码 | mes | write | string
Application.gvl_OPMODE01_MES.mes2plc.Interlock.st_1_mapping[8].JigCode2 | 限位框2条码 | mes | write | string
Application.gvl_OPMODE01_MES.mes2plc.Interlock.st_1_mapping[8].SubstrateCode | 基板条码 | mes | write | string
Application.gvl_OPMODE01_MES.mes2plc.Interlock.st_1_mapping[9].status | 1：可做；2：不可做； | mes | write | int
Application.gvl_OPMODE01_MES.mes2plc.Interlock.st_1_mapping[9].JigCode1 | 限位框1条码 | mes | write | string
Application.gvl_OPMODE01_MES.mes2plc.Interlock.st_1_mapping[9].JigCode2 | 限位框2条码 | mes | write | string
Application.gvl_OPMODE01_MES.mes2plc.Interlock.st_1_mapping[9].SubstrateCode | 基板条码 | mes | write | string
Application.gvl_OPMODE01_MES.mes2plc.Interlock.st_1_mapping[10].status | 1：可做；2：不可做； | mes | write | int
Application.gvl_OPMODE01_MES.mes2plc.Interlock.st_1_mapping[10].JigCode1 | 限位框1条码 | mes | write | string
Application.gvl_OPMODE01_MES.mes2plc.Interlock.st_1_mapping[10].JigCode2 | 限位框2条码 | mes | write | string
Application.gvl_OPMODE01_MES.mes2plc.Interlock.st_1_mapping[10].SubstrateCode | 基板条码 | mes | write | string
Application.gvl_OPMODE01_MES.mes2plc.Interlock.st_1_mapping[11].status | 1：可做；2：不可做； | mes | write | int
Application.gvl_OPMODE01_MES.mes2plc.Interlock.st_1_mapping[11].JigCode1 | 限位框1条码 | mes | write | string
Application.gvl_OPMODE01_MES.mes2plc.Interlock.st_1_mapping[11].JigCode2 | 限位框2条码 | mes | write | string
Application.gvl_OPMODE01_MES.mes2plc.Interlock.st_1_mapping[11].SubstrateCode | 基板条码 | mes | write | string
Application.gvl_OPMODE01_MES.mes2plc.Interlock.st_1_mapping[12].status | 1：可做；2：不可做； | mes | write | int
Application.gvl_OPMODE01_MES.mes2plc.Interlock.st_1_mapping[12].JigCode1 | 限位框1条码 | mes | write | string
Application.gvl_OPMODE01_MES.mes2plc.Interlock.st_1_mapping[12].JigCode2 | 限位框2条码 | mes | write | string
Application.gvl_OPMODE01_MES.mes2plc.Interlock.st_1_mapping[12].SubstrateCode | 基板条码 | mes | write | string
Application.gvl_OPMODE01_MES.mes2plc.Interlock.st_1_mapping[13].status | 1：可做；2：不可做； | mes | write | int
Application.gvl_OPMODE01_MES.mes2plc.Interlock.st_1_mapping[13].JigCode1 | 限位框1条码 | mes | write | string
Application.gvl_OPMODE01_MES.mes2plc.Interlock.st_1_mapping[13].JigCode2 | 限位框2条码 | mes | write | string
Application.gvl_OPMODE01_MES.mes2plc.Interlock.st_1_mapping[13].SubstrateCode | 基板条码 | mes | write | string
Application.gvl_OPMODE01_MES.mes2plc.Interlock.st_1_mapping[14].status | 1：可做；2：不可做； | mes | write | int
Application.gvl_OPMODE01_MES.mes2plc.Interlock.st_1_mapping[14].JigCode1 | 限位框1条码 | mes | write | string
Application.gvl_OPMODE01_MES.mes2plc.Interlock.st_1_mapping[14].JigCode2 | 限位框2条码 | mes | write | string
Application.gvl_OPMODE01_MES.mes2plc.Interlock.st_1_mapping[14].SubstrateCode | 基板条码 | mes | write | string
Application.gvl_OPMODE01_MES.mes2plc.Interlock.st_1_mapping[15].status | 1：可做；2：不可做； | mes | write | int
Application.gvl_OPMODE01_MES.mes2plc.Interlock.st_1_mapping[15].JigCode1 | 限位框1条码 | mes | write | string
Application.gvl_OPMODE01_MES.mes2plc.Interlock.st_1_mapping[15].JigCode2 | 限位框2条码 | mes | write | string
Application.gvl_OPMODE01_MES.mes2plc.Interlock.st_1_mapping[15].SubstrateCode | 基板条码 | mes | write | string
Application.gvl_OPMODE01_MES.mes2plc.Interlock.st_1_mapping[16].status | 1：可做；2：不可做； | mes | write | int
Application.gvl_OPMODE01_MES.mes2plc.Interlock.st_1_mapping[16].JigCode1 | 限位框1条码 | mes | write | string
Application.gvl_OPMODE01_MES.mes2plc.Interlock.st_1_mapping[16].JigCode2 | 限位框2条码 | mes | write | string
Application.gvl_OPMODE01_MES.mes2plc.Interlock.st_1_mapping[16].SubstrateCode | 基板条码 | mes | write | string
Application.gvl_OPMODE01_MES.mes2plc.Interlock.st_1_mapping[17].status | 1：可做；2：不可做； | mes | write | int
Application.gvl_OPMODE01_MES.mes2plc.Interlock.st_1_mapping[17].JigCode1 | 限位框1条码 | mes | write | string
Application.gvl_OPMODE01_MES.mes2plc.Interlock.st_1_mapping[17].JigCode2 | 限位框2条码 | mes | write | string
Application.gvl_OPMODE01_MES.mes2plc.Interlock.st_1_mapping[17].SubstrateCode | 基板条码 | mes | write | string
Application.gvl_OPMODE01_MES.mes2plc.Interlock.st_1_mapping[18].status | 1：可做；2：不可做； | mes | write | int
Application.gvl_OPMODE01_MES.mes2plc.Interlock.st_1_mapping[18].JigCode1 | 限位框1条码 | mes | write | string
Application.gvl_OPMODE01_MES.mes2plc.Interlock.st_1_mapping[18].JigCode2 | 限位框2条码 | mes | write | string
Application.gvl_OPMODE01_MES.mes2plc.Interlock.st_1_mapping[18].SubstrateCode | 基板条码 | mes | write | string
Application.gvl_OPMODE01_MES.mes2plc.Interlock.st_1_mapping[19].status | 1：可做；2：不可做； | mes | write | int
Application.gvl_OPMODE01_MES.mes2plc.Interlock.st_1_mapping[19].JigCode1 | 限位框1条码 | mes | write | string
Application.gvl_OPMODE01_MES.mes2plc.Interlock.st_1_mapping[19].JigCode2 | 限位框2条码 | mes | write | string
Application.gvl_OPMODE01_MES.mes2plc.Interlock.st_1_mapping[19].SubstrateCode | 基板条码 | mes | write | string
Application.gvl_OPMODE01_MES.mes2plc.Interlock.st_1_mapping[20].status | 1：可做；2：不可做； | mes | write | int
Application.gvl_OPMODE01_MES.mes2plc.Interlock.st_1_mapping[20].JigCode1 | 限位框1条码 | mes | write | string
Application.gvl_OPMODE01_MES.mes2plc.Interlock.st_1_mapping[20].JigCode2 | 限位框2条码 | mes | write | string
Application.gvl_OPMODE01_MES.mes2plc.Interlock.st_1_mapping[20].SubstrateCode | 基板条码 | mes | write | string
Application.gvl_OPMODE01_MES.mes2plc.geneal.response_InterLock[1] | 通知plc拿mes反馈信息 | mes | write | bool
OK产品出站
Application.gvl_OPMODE01_MES.plc2mes.geneal.request_partDone[1] | 出站信号请求 | plc | read | bool
Application.gvl_OPMODE01_MES.plc2mes.partDone.st_2_status | 产品状态 | plc | write | int
Application.gvl_OPMODE01_MES.plc2mes.partDone.st_2_position[1] | 穴位号 | plc | write | int
Application.gvl_OPMODE01_MES.plc2mes.partDone.st_2_code[1] | 托盘码 | plc | write | string
Application.gvl_OPMODE01_MES.plc2mes.partDone.st_2_code[2] | 基板码 | plc | write | string
Application.gvl_OPMODE01_MES.mes2plc.geneal.response_partDone[1] | MES响应反馈 | mes | read | bool

## Recipe (hidden)
功能 | 询问外框条码 | 询问map | 询问工单完成情况 | 核对DBC条码
CMD | StripId | Request stripmap | StripsToGo | Check StripId
L | 5 | 5 | 5 | 5
OBJSPEC |  |  |  |  | 空值
OBJTYPE | StripId | Mapdata | StripsToGo | CheckStripId
L | 1 | 1 | 0 | 1
OBJID | workOrder | barcode |  | barcode
L | 0 | 0 | 0 | 0
L | 0 | 0 | 0 | 0

## RCMD (hidden)
RCMD | Desc | RCMD Data |  |  |  | 描述
|  | CPNAME | CPVAL | SUB CPNAME | CPVAL
4000 | PP-SELECT | PPNAME |  |  |  | download recipe
RECIPENAME
4001 | STARTWORKORDER | workorder-id |  |  |  | STARTWORKORDER
4002 | MATERIAL-VALIDATION | Material Type |  |  |  | MATERIAL-VALIDATION
ACCEPTED
|  | Id | "id"
material code
4003 | TrackInReply | barcodes | code1&code2&NA&code4
|  | OKNG | OK&OK&NA&OK
4004 | TrackOutReply | Platecode
OK
4005 | DownloadRecipe | RECIPENAME
RECIPEVALUE
4006 | LotStartReply | LOT Number
OK
4007 | LotEndReply | LOT Number
OK
4008 | LotQty | LOT Number
Qty

## SECS定义协议 (hidden)
Collected Event ID-1
CEID | Description | RPTID | VID | 类型 | Description
1 | Process State Change | 1 | 1 | B : | Process Status
0 = Idle
1 = Pause
2 =Running
3= Alarm
2 | Control State Change | 2 | 2 | B : | Control Status |  | SVID | Description
|  |  |  | 0 = Offline |  |  | 1 | Process Status | B :
|  |  |  | 1 = Online Local |  |  |  |  | 0 = Idle
|  |  |  | 2 =Online Remote |  |  |  |  | 1 = Pause
3 | Program Change | 3 | 3 | I8:1 | Recipe Name |  |  |  | 2 =Running
4 | Station1IN | 4 | 4 | A: | Pallet SN |  |  |  | 3= Alarm
|  |  | 5 | A: | Placode SN |  | 2 | Control Status | B :
5 | Station1OUT | 5 | 4 | A: | Pallet SN |  |  |  | 0 = Offline
|  |  | 5 | A: | Placode SN |  |  |  | 1 = Online Local
|  |  | 6 | A:OK/NG | State |  |  |  | 2 =Online Remote
6 | Station2IN | 6 | 4 | A: | Pallet SN |  | 3 | Product ID | A:
7 | Station2OUT | [5 empty] | 4 | Recipe Name | A:
8 | Load | 8 | 8 | B : =1 | Material
9 | Unload
10 | Check | 10 | 10 | A: | MaterialSN
[7 empty] | Variable | Description | Values | Format
[7 empty] | CEID | Collected event ID |  | U-Integer
| Test Result | [5 empty] | VID | Variable ID |  | U-Integer
Test Result
Variable | Description | Values | Format | ALID | Description | ALCD
ALCD | Alarm code byte | Bit 8 = 1 Alarm set | Binary | 1 | Door open | 2
|  | Bit 8 = 0 Alarm clear |  | 2 | ESTOP | 2
Bit 7-1 Alarm category
0 = Not used
1 = Personal safety
2 = Equipment safety
3 = Parameter control warning
4 = Parameter control error
5 = Irrecoverable error
6 = Equipment status warning
7 = Attention flags
8 = Data integrity
>8 = Other categories
9-63 = Reserved
Ex: 0x82 => 1000-0010
Bit 8 = 1 Alarm set
0010=>2 = Equipment safety