## secs指令
direction | 指令 | 描述 | direction | 指令 | 描述 | 回复 or 发送
host->equipment | S1F3 | 查询SV值 | equipment->host | S1F4 |  | 返回SV值
host->equipment | S1F13 | 建立通讯 | equipment->host | S1F14 |  | MDLN: CYG SECSGEM SOFTREV: 1.0.0
host->equipment | S2F41 | 远程命令 | equipment->host | S2F42 | 回复值类型: BINARRY | 1：远程命令不正确 3：远程命令参数不正确 4：已接受远程命令，待下位机触发事件
|  |  | equipment->host | S6F11 | 发送事件给Host
|  |  | equipment->host | S5F1 | 报警/解除报警上报给Host alarm_code的数据类型：BINARRY alarm_id的数据类型：U4 alarm_text的数据类型：ASCII | alarm_code=80：设备安全报警 alarm_code=0：取消报警

## collection_events
ce_id | ce_name | ce_description | report_id | sv_id | sv_name | sv_value_type | sv_description | values
1001 | control_state_change | 控制状态变化 | 1 | 501 | current_control_state | U1 | 当前控制状态 | 1:Online Local 0:Online Remote
1002 | machine_state_change | 运行状态变化 | 2 | 502 | current_machine_state | U1 | 当前运行状态 | 1.待机中 2.自动中 3.停止中 4.暂停中 5.复位中 6.7报警中 9.手动中
1003 | carrier_in_magazine | 托盘进入弹夹 | 3 | 607 | carrier_id | ASCII | 托盘码
|  |  |  | 608 | magazine_id | ASCII | 弹夹码
1004 | magazine_out | 满弹夹出站 | 4 | 608 | magazine_id | ASCII | 弹夹码
|  |  |  | 609 | carrier_ids_in_magazine | ARRAY | 弹夹出站时里面的托盘码
1005 | magazine_in | 空弹夹进站 | 5 | 610 | magazine_id_in | ASCII | 进站空弹夹码

## VID (hidden)
VID | Description | Type
0 | Control Status | B
1 | Process Status | B | 当前仅为样例，需根据设备实际参数定义
10 | Recipe Number | A
100 | LotNumber | A
200 | FrameSN | A

## sv_ids
svid | name | value_type | unit | description | values
501 | current_control_state | U1 |  | 当前控制状态 | 1:Online Local 2:Online Remote
502 | current_machine_state | U1 |  | 当前运行状态 | 1.待机中 2.自动中 3.停止中 4.暂停中 5.复位中 6.报警中 7.报警中 9.手动中

## data_ids
data_id | name | value_type | description | values
601 | plc_ip | ASCII | plc_ip | 192.168.1.10
602 | plc_port | UINT_4 | plc端口 | 502
603 | occur_alarm_code | UINT_4 | 发生报警代码 | 80
604 | clear_alarm_code | UINT_4 | 清除报警代码 | 0
605 | reconnect_plc_wait_time | UINT_4 | 当plc断联等待时间重连 | 120
606 | alarm_state | UINT_4 | 报警状态 | 6
607 | carrier_id | ASCII | 托盘码
608 | magazine_id | ASCII | 弹夹码
609 | carrier_ids_in_magazine | ARRAY | 弹夹出站时里面的托盘码
610 | magazine_id_in | ASCII | 进站空弹夹码

## plc
标签 | 描述 | 所属 | P&P操作方式 | address | size | data_type | 值描述
控制模式
|  | plc | read | 3.1 |  | bool | 1：本地模式 2：remote 模式
MES心跳
| MES心跳 | mes | write | 0.0 |  | bool
运行状态
| 实时监控当前运行状态 | plc | read | 4 |  | int | 1.待机中 2.自动中 3.停止中 4.暂停中 5.复位中 6.报警中 7.报警中 9.手动中
托盘进弹夹请求
| 托盘进弹夹请求 | plc | read | 6.0 |  | bool
| 读取托盘码 | plc | read | 7 | 20 | str
| 允许进入弹夹 | mes | write | 2.0 |  | bool
| 不允许进入弹夹 | mes | write | 2.1 |  | bool
空弹夹进站请求
| 空弹夹进站请求 | plc | read | 6.1 |  | bool
| 读取弹夹码 | plc | read | 27 | 20 | str
| 允许进站 | mes | write | 2.2 |  | bool
| 不允许进站 | mes | write | 2.3 |  | bool
满弹夹出站请求
| 满弹夹出站请求 | plc | read | 6.2 |  | bool
| 读取弹夹码 | plc | read | 57 | 20 | str
| 读取弹夹里的托盘码 | plc | read | 77 | 200 | str
| 允许出站 | mes | write | 2.4 |  | bool

## Recipe (hidden)
功能 | 询问外框条码 | 询问map | 询问工单完成情况 | 核对DBC条码
CMD | StripId | Request stripmap | StripsToGo | Check StripId
L | 5 | 5 | 5 | 5
OBJSPEC |  |  |  |  | 空值
OBJTYPE | StripId | Mapdata | StripsToGo | CheckStripId
L | 1 | 1 | 0 | 1
OBJID | workOrder | barcode |  | barcode
L | 0 | 0 | 0 | 0
L | 0 | 0 | 0 | 0

## RCMD (hidden)
RCMD | Desc | RCMD Data |  |  |  | 描述
|  | CPNAME | CPVAL | SUB CPNAME | CPVAL
4000 | PP-SELECT | PPNAME |  |  |  | download recipe
RECIPENAME
4001 | STARTWORKORDER | workorder-id |  |  |  | STARTWORKORDER
4002 | MATERIAL-VALIDATION | Material Type |  |  |  | MATERIAL-VALIDATION
ACCEPTED
|  | Id | "id"
material code
4003 | TrackInReply | barcodes | code1&code2&NA&code4
|  | OKNG | OK&OK&NA&OK
4004 | TrackOutReply | Platecode
OK
4005 | DownloadRecipe | RECIPENAME
RECIPEVALUE
4006 | LotStartReply | LOT Number
OK
4007 | LotEndReply | LOT Number
OK
4008 | LotQty | LOT Number
Qty

## SECS定义协议 (hidden)
Collected Event ID-1
CEID | Description | RPTID | VID | 类型 | Description
1 | Process State Change | 1 | 1 | B : | Process Status
0 = Idle
1 = Pause
2 =Running
3= Alarm
2 | Control State Change | 2 | 2 | B : | Control Status |  | SVID | Description
|  |  |  | 0 = Offline |  |  | 1 | Process Status | B :
|  |  |  | 1 = Online Local |  |  |  |  | 0 = Idle
|  |  |  | 2 =Online Remote |  |  |  |  | 1 = Pause
3 | Program Change | 3 | 3 | I8:1 | Recipe Name |  |  |  | 2 =Running
4 | Station1IN | 4 | 4 | A: | Pallet SN |  |  |  | 3= Alarm
|  |  | 5 | A: | Placode SN |  | 2 | Control Status | B :
5 | Station1OUT | 5 | 4 | A: | Pallet SN |  |  |  | 0 = Offline
|  |  | 5 | A: | Placode SN |  |  |  | 1 = Online Local
|  |  | 6 | A:OK/NG | State |  |  |  | 2 =Online Remote
6 | Station2IN | 6 | 4 | A: | Pallet SN |  | 3 | Product ID | A:
7 | Station2OUT | [5 empty] | 4 | Recipe Name | A:
8 | Load | 8 | 8 | B : =1 | Material
9 | Unload
10 | Check | 10 | 10 | A: | MaterialSN
[7 empty] | Variable | Description | Values | Format
[7 empty] | CEID | Collected event ID |  | U-Integer
| Test Result | [5 empty] | VID | Variable ID |  | U-Integer
Test Result
Variable | Description | Values | Format | ALID | Description | ALCD
ALCD | Alarm code byte | Bit 8 = 1 Alarm set | Binary | 1 | Door open | 2
|  | Bit 8 = 0 Alarm clear |  | 2 | ESTOP | 2
Bit 7-1 Alarm category
0 = Not used
1 = Personal safety
2 = Equipment safety
3 = Parameter control warning
4 = Parameter control error
5 = Irrecoverable error
6 = Equipment status warning
7 = Attention flags
8 = Data integrity
>8 = Other categories
9-63 = Reserved
Ex: 0x82 => 1000-0010
Bit 8 = 1 Alarm set
0010=>2 = Equipment safety