## secs指令
direction | 指令 | 描述 | direction | 指令 | 描述 | 回复 or 发送
host->equipment | S1F3 | 查询SV值 | equipment->host | S1F4 |  | 返回SV值
host->equipment | S1F13 | 建立通讯 | equipment->host | S1F14 |  | MDLN: CYG SECSGEM SOFTREV: 1.0.0
host->equipment | S2F41 | 远程命令 | equipment->host | S2F42 | 回复值类型: BINARRY | 1：远程命令不正确 3：远程命令参数不正确 4：已接受远程命令，待下位机触发事件
|  |  | equipment->host | S6F11 | 发送事件给Host
|  |  | equipment->host | S5F1 | 报警/解除报警上报给Host alarm_code的数据类型：BINARRY alarm_id的数据类型：U4 alarm_text的数据类型：ASCII | alarm_code=2：设备安全报警 alarm_code=9：取消报警
host->equipment | S7F19 | 查看配方列表 | equipment->host | S7F20 | 返回配方列表

## collection_events
ce_id | ce_name | ce_description | report_id | sv_id | sv_name | sv_value_type | sv_description
1001 | control_state_change | 控制状态变化 | 1 | 501 | current_control_state | UINT_4 | 当前控制状态
1002 | machine_state_change | 运行状态变化 | 2 | 502 | current_machine_state | UINT_4 | 当前运行状态
1003 | pp_select | 配方切换 | 3 | 503 | current_recipe_name | ASCII | 当前配方名称
|  |  |  | 604 | pp_select_state | UINT_4 | 切换结果 1: 切换成功 2: 切换失败, 配方名称未在plc创建 3: 切换失败, plc不允许切换
|  |  |  | 607 | pp_select_recipe_name | ASCII | 要切换的配方name
1004 | carrier_track_in | 进站 | 4 | 608 | track_in_carrier_sn | ASCII | 进站载具码
1005 | carrier_track_in_left | 左侧工位载具进站 | 5 | 615 | track_in_carrier_sn_left | ASCII | 左侧工位进站载具码
1006 | carrier_track_in_right | 进站工位载具进站 | 6 | 616 | track_in_carrier_sn_right | ASCII | 右侧工位进站载具码
1007 | dbc_link_tray_left | 左侧工位dbc link tray | 7 | 621 | dbc_link_tray_dbc_state_left | UINT_4 | 左侧dbc进入塑料盒状态
|  |  |  | 622 | dbc_link_tray_dbc_code_left | ASCII | 左侧dbc码
|  |  |  | 623 | dbc_link_tray_tray_code_left | ASCII | 左侧塑料盒码
|  |  |  | 624 | dbc_link_tray_tray_index_left | UINT_4 | dbc在左侧塑料盒穴位号
1008 | dbc_link_tray_right | 右侧工位dbc link tray | 8 | 625 | dbc_link_tray_dbc_state_right | UINT_4 | 右侧dbc进入塑料盒状态
|  |  |  | 626 | dbc_link_tray_dbc_code_right | ASCII | 右侧dbc码
|  |  |  | 627 | dbc_link_tray_tray_code_right | ASCII | 右侧塑料盒码
|  |  |  | 628 | dbc_link_tray_tray_index_right | UINT_4 | dbc在右侧塑料盒穴位号
1009 | dbc_link_tray_ng | ng dbc放入塑料盒 | 9 | 629 | dbc_link_tray_dbc_state_ng | UINT_4 | dbc ng state
|  |  |  | 630 | dbc_link_tray_dbc_code_ng | ASCII | ng dbc码

## VID (hidden)
VID | Description | Type
0 | Control Status | B
1 | Process Status | B | 当前仅为样例，需根据设备实际参数定义
10 | Recipe Number | A
100 | LotNumber | A
200 | FrameSN | A

## sv_ids
svid | name | value_type | unit | description | values
501 | current_control_state | UINT_4 |  | 当前控制状态 | 0：设备离线 1：Online Local 2：Online Remote
502 | current_machine_state | UINT_4 |  | 当前运行状态 | 1:Manual, 手动模式 2:Auto，自动模式下停止 3:AutoRun，自动模式下运行 4:Alarm 5:Schedule down 6:Engineer
503 | current_recipe_name | ASCII |  | 当前配方名称
504 | current_lot_name | ASCII |  | 工单名称
505 | current_lot_article_name | ASCII |  | 工单名称article_name
506 | current_lot_quality | UINT_4 |  | 工单数量
507 | current_lot_state | UINT_4 |  | 工单状态 | 1: 工单开始 0: 工单结束
508 | current_point_name | ASCII |  | 当前点位配方名称

## data_ids
data_id | name | value_type | description | values
601 | current_alarm_id | UINT_4 | 当前报警id
602 | current_alarm_text | ASCII | 当前报警内容
604 | pp_select_state | UINT_4 | 切换结果 1: 切换成功 2: 切换失败, 配方名称未在plc创建 3: 切换失败, plc不允许切换
605 | current_recipe_id_plc | UINT_4 | plc当前配方id
606 | pp_select_recipe_id | UINT_4 | 要切换的配方id
607 | pp_select_recipe_name | ASCII | 要切换的配方name
608 | track_in_carrier_sn | ASCII | 进站载具码
609 | carrier_track_in_state | UINT_4 | 载具托盘是否可以进站 | 1: OK 2: NG 3: 首件 4: 尾料
610 | x_point | F4 | x_point
611 | y_point | F4 | y_point
612 | x_mark_point | F4 | x_mark_point
613 | y_mark_point | F4 | y_mark_point
614 | current_recipe_id | UINT_4 | 当前配方id
615 | track_in_carrier_sn_left | ASCII | 左侧工位进站载具码
616 | track_in_carrier_sn_right | ASCII | 右侧工位进站载具码
617 | dbc_codes_left | ARRAY | eap回复的左侧工位的dbc码
618 | dbc_states_left | ARRAY | eap回复的左侧工位的dbc状态
619 | dbc_codes_right | ARRAY | eap回复的右侧工位的dbc码
620 | dbc_states_right | ARRAY | eap回复的右侧工位的dbc状态
621 | dbc_link_tray_dbc_state_left | UINT_4 | 左侧dbc进入塑料盒状态
622 | dbc_link_tray_dbc_code_left | ASCII | 左侧dbc码
623 | dbc_link_tray_tray_code_left | ASCII | 左侧塑料盒码
624 | dbc_link_tray_tray_index_left | UINT_4 | dbc在左侧塑料盒穴位号
625 | dbc_link_tray_dbc_state_right | UINT_4 | 右侧dbc进入塑料盒状态
626 | dbc_link_tray_dbc_code_right | ASCII | 右侧dbc码
627 | dbc_link_tray_tray_code_right | ASCII | 右侧塑料盒码
628 | dbc_link_tray_tray_index_right | UINT_4 | dbc在右侧塑料盒穴位号
629 | dbc_link_tray_dbc_state_ng | UINT_4 | dbc ng state
630 | dbc_link_tray_dbc_code_ng | ASCII | ng dbc码
631 | new_lot_name | ASCII | 新工单名称
632 | new_lot_article_name | ASCII | 新工单article_name
633 | new_lot_quality | UINT_4 | 新工单数量
634 | new_lot_state | UINT_4 | 新工单状态 | 1: 工单开始 0: 工单结束
635 | point_names | ARRAY | 点位配方列表
636 | pp_select_point_name | ASCII | 要切换的点位名称

## ec_ids
ec_id | name | value_type | description | value
701 | plc_ip | ASCII | plc_ip | 10.21.142.10
702 | plc_rack | UINT_4 | plc机架号 | 0
703 | plc_slot | UINT_4 | plc槽号 | 1
704 | plc_db_num | UINT_4 | plc块 | 1998
705 | occur_alarm_code | UINT_4 | 发生报警代码 | 2
706 | clear_alarm_code | UINT_4 | 清除报警代码 | 9
707 | reconnect_plc_wait_time | UINT_4 | 当plc断联等待时间重连 | 120
708 | mes_heart_interval_time | UINT_4 | MES心跳间隔时间 | 2
709 | alarm_state | UINT_4 | 报警状态 | 4
710 | socket_server_ip | ASCII | socket服务ip | 127.0.0.1
711 | socket_server_port | UINT_4 | socket服务port | 8000
712 | mysql_user_name | ASCII | 数据库用户名 | root
713 | mysql_password | ASCII | 数据库密码 | liuwei.520

## remote_commands
remote_command | params | description
pp_select | recipe_name | 切换配方
carrier_track_in_reply | state,x_point,y_point,mark_x_point,mart_y_point | state: 1=ok,2=ng
new_lot | lot_name，lot_number | 开工单，lot_number表示要生产的数量

## plc
标签 | 描述 | 所属 | mes操作方式 | 类型 | 地址 | 值描述
开工单
| 写入工单名称 | mes | write | string[60] | 100
| 写入工单数量 | mes | write | int | 162
| 写入工单状态 | mes | write | int | 164 | 0:结束 1:开始
配方切换
| 写入配方号 | mes | write | int | 176
| 写入配方名称 | mes | write | string[10] | 178
| 写入请求切换配方信号 | mes | write | bool | 174
| 读取plc切换配方反馈信号 | plc | read | bool | 170 | 根据这个信号清空 MES切换配方信号
| 读取plc当前配方id | plc | read | int | 172 | 根据这个配方idMES判断是否切换成功
心跳
| MES 心跳 2s 更新一次 | mes | write | bool | 96
报警
| 当运行状态是4alarm时读取报警代码 | plc | read | string[20] | 4
控制状态
| 控制状态,本地模式 or MES控制模式 | plc | read | bool | 0.1 | True:本地模式 False:MES模式
运行状态
| 当前运行状态 | plc | read | int | 2 | 1: Manual,手动模式 2: Auto,自动模式下停止状态 3: AutoRun,自动模式下运行状态 4: Alarm 5: ScheduleDown 6: Engineer
配方上传
plc 提供配方配置文件
托盘进站
| 托盘进站信号 | plc | read | bool | 92.1
| 读取托盘码 | plc | read | string[80] | 190
| 写入配方id | mes | write | int | 274
| 写入扫码XY点位及mark点位 | mes | write | int | 2976
| 写入进站结果 | mes | write | int | 272 | 1:可做 2:不可做 3:首件 4:尾料
| 通知plc拿进站结果 | mes | write | bool | 166.1 | plc监控到这个信号后要清除请求信号
工位1托盘请求信号
| 工位1托盘请求信号 | plc | read | bool | 92.2
| 读取工位1托盘码 | plc | read | string[80] | 2812
| 写入DBC码 | mes | write | string[80] | 2898
| 写入DBC状态 | mes | write | int | 2980
| 通知plc拿工位1托盘信息 | mes | write | bool | 166.2 | plc监控到这个信号后要清除请求信号
工位2托盘请求信号
| 工位2托盘请求信号 | plc | read | bool | 92.3
| 读取工位2托盘码 | plc | read | string[80] | 5518
| 写入DBC码 | mes | write | string[80] | 5604
| 写入DBC状态 | mes | write | int | 5686
| 通知plc拿工位2托盘信息 | mes | write | bool | 166.3 | plc监控到这个信号后要清除请求信号
左侧入料
| 左侧入料信号 | plc | read | bool | 94.1
| 读取DBC状态 | plc | read | int | 8542
| 读取DBC码 | plc | read | string[80] | 8632
| 读取tray码 | plc | read | string[80] | 8550
| 读取DBC在tray盘的穴位号 | plc | read | int | 8544
| MES 回复左侧入料 Tray 盘信号 | mes | write | bool | 168.1 | plc监控到这个信号后要清除请求信号
右侧入料
| 左侧入料信号 | plc | read | bool | 94.2
| 读取DBC状态 | plc | read | int | 8976
| 读取DBC码 | plc | read | string[80] | 9066
| 读取tray码 | plc | read | string[80] | 8984
| 读取DBC在tray盘的穴位号 | plc | read | int | 8978
| MES 回复左侧入料 Tray 盘信号 | mes | write | bool | 168.2 | plc监控到这个信号后要清除请求信号
NG DBC入料
| NG DBC入料信号 | plc | read | bool | 94.3
| 读取NG DBC状态 | plc | read | int | 9410
| 读取NG DBC码 | plc | read | string[80] | 9500
| MES 回复NG DBC入料 Tray 盘信号 | mes | write | bool | 168.3 | plc监控到这个信号后要清除请求信号

## Recipe (hidden)
功能 | 询问外框条码 | 询问map | 询问工单完成情况 | 核对DBC条码
CMD | StripId | Request stripmap | StripsToGo | Check StripId
L | 5 | 5 | 5 | 5
OBJSPEC |  |  |  |  | 空值
OBJTYPE | StripId | Mapdata | StripsToGo | CheckStripId
L | 1 | 1 | 0 | 1
OBJID | workOrder | barcode |  | barcode
L | 0 | 0 | 0 | 0
L | 0 | 0 | 0 | 0

## RCMD (hidden)
RCMD | Desc | RCMD Data |  |  |  | 描述
|  | CPNAME | CPVAL | SUB CPNAME | CPVAL
4000 | PP-SELECT | PPNAME |  |  |  | download recipe
RECIPENAME
4001 | STARTWORKORDER | workorder-id |  |  |  | STARTWORKORDER
4002 | MATERIAL-VALIDATION | Material Type |  |  |  | MATERIAL-VALIDATION
ACCEPTED
|  | Id | "id"
material code
4003 | TrackInReply | barcodes | code1&code2&NA&code4
|  | OKNG | OK&OK&NA&OK
4004 | TrackOutReply | Platecode
OK
4005 | DownloadRecipe | RECIPENAME
RECIPEVALUE
4006 | LotStartReply | LOT Number
OK
4007 | LotEndReply | LOT Number
OK
4008 | LotQty | LOT Number
Qty

## SECS定义协议 (hidden)
Collected Event ID-1
CEID | Description | RPTID | VID | 类型 | Description
1 | Process State Change | 1 | 1 | B : | Process Status
0 = Idle
1 = Pause
2 =Running
3= Alarm
2 | Control State Change | 2 | 2 | B : | Control Status |  | SVID | Description
|  |  |  | 0 = Offline |  |  | 1 | Process Status | B :
|  |  |  | 1 = Online Local |  |  |  |  | 0 = Idle
|  |  |  | 2 =Online Remote |  |  |  |  | 1 = Pause
3 | Program Change | 3 | 3 | I8:1 | Recipe Name |  |  |  | 2 =Running
4 | Station1IN | 4 | 4 | A: | Pallet SN |  |  |  | 3= Alarm
|  |  | 5 | A: | Placode SN |  | 2 | Control Status | B :
5 | Station1OUT | 5 | 4 | A: | Pallet SN |  |  |  | 0 = Offline
|  |  | 5 | A: | Placode SN |  |  |  | 1 = Online Local
|  |  | 6 | A:OK/NG | State |  |  |  | 2 =Online Remote
6 | Station2IN | 6 | 4 | A: | Pallet SN |  | 3 | Product ID | A:
7 | Station2OUT | [5 empty] | 4 | Recipe Name | A:
8 | Load | 8 | 8 | B : =1 | Material
9 | Unload
10 | Check | 10 | 10 | A: | MaterialSN
[7 empty] | Variable | Description | Values | Format
[7 empty] | CEID | Collected event ID |  | U-Integer
| Test Result | [5 empty] | VID | Variable ID |  | U-Integer
Test Result
Variable | Description | Values | Format | ALID | Description | ALCD
ALCD | Alarm code byte | Bit 8 = 1 Alarm set | Binary | 1 | Door open | 2
|  | Bit 8 = 0 Alarm clear |  | 2 | ESTOP | 2
Bit 7-1 Alarm category
0 = Not used
1 = Personal safety
2 = Equipment safety
3 = Parameter control warning
4 = Parameter control error
5 = Irrecoverable error
6 = Equipment status warning
7 = Attention flags
8 = Data integrity
>8 = Other categories
9-63 = Reserved
Ex: 0x82 => 1000-0010
Bit 8 = 1 Alarm set
0010=>2 = Equipment safety